## 123Bus Line Data
Line | from | to | r (ohm) | x (ohm) | pmax (kW)
L1 | 0 | 1 | 0.034667 | 0.081667 | 5000
L2 | 1 | 2 | 0.044055 | 0.044661 | 500
L3 | 1 | 3 | 0.062936 | 0.063802 | 500
L4 | 1 | 7 | 0.026 | 0.06125 | 5000
L5 | 3 | 4 | 0.050349 | 0.051042 | 500
L6 | 3 | 5 | 0.081816 | 0.082943 | 500
L7 | 5 | 6 | 0.062936 | 0.063802 | 500
L8 | 7 | 8 | 0.017333 | 0.040833 | 5000
L10 | 8 | 9 | 0.056642 | 0.057422 | 500
L9 | 8 | 12 | 0.056642 | 0.057422 | 500
L11 | 8 | 13 | 0.026 | 0.06125 | 5000
L12 | 9 | 14 | 0.10699 | 0.10846 | 500
L110 | 13 | 18 | 0.072906 | 0.16378 | 2500
L13 | 13 | 34 | 0.037761 | 0.038281 | 1500
L111 | 13 | 52 | 0.034667 | 0.081667 | 1500
L15 | 14 | 10 | 0.062936 | 0.063802 | 500
L14 | 14 | 11 | 0.062936 | 0.063802 | 500
L16 | 15 | 16 | 0.094403 | 0.095703 | 1500
L17 | 15 | 17 | 0.08811 | 0.089323 | 500
L112 | 16 | 95 | 0.034667 | 0.081667 | 1500
L18 | 18 | 19 | 0.062936 | 0.063802 | 500
L19 | 18 | 21 | 0.026511 | 0.059557 | 1000
L113 | 18 | 35 | 0.032777 | 0.075646 | 2000
L20 | 19 | 20 | 0.081816 | 0.082943 | 500
L21 | 21 | 22 | 0.13216 | 0.13398 | 500
L22 | 21 | 23 | 0.022093 | 0.049631 | 1000
L23 | 23 | 24 | 0.13846 | 0.14036 | 500
L24 | 23 | 25 | 0.024302 | 0.054594 | 1000
L25 | 25 | 26 | 0.030333 | 0.071458 | 1000
L26 | 25 | 28 | 0.017674 | 0.039705 | 500
L27 | 26 | 27 | 0.023833 | 0.056146 | 500
L28 | 26 | 31 | 0.056642 | 0.057422 | 500
L29 | 27 | 33 | 0.12587 | 0.1276 | 500
L30 | 28 | 29 | 0.026511 | 0.059557 | 500
L31 | 29 | 30 | 0.03093 | 0.069483 | 500
L32 | 31 | 32 | 0.075523 | 0.076563 | 500
L33 | 34 | 15 | 0.025174 | 0.025521 | 1500
L34 | 35 | 36 | 0.056333 | 0.13271 | 500
L35 | 35 | 40 | 0.021667 | 0.051042 | 2000
L36 | 36 | 37 | 0.075523 | 0.076563 | 500
L37 | 36 | 38 | 0.062936 | 0.063802 | 500
L38 | 38 | 39 | 0.081816 | 0.082943 | 500
L39 | 40 | 41 | 0.081816 | 0.082943 | 500
L40 | 40 | 42 | 0.021667 | 0.051042 | 2000
L41 | 42 | 43 | 0.12587 | 0.1276 | 500
L42 | 42 | 44 | 0.017333 | 0.040833 | 1500
L43 | 44 | 45 | 0.050349 | 0.051042 | 500
L44 | 44 | 47 | 0.021667 | 0.051042 | 1500
L45 | 45 | 46 | 0.075523 | 0.076563 | 500
L46 | 47 | 48 | 0.013111 | 0.030259 | 500
L47 | 47 | 49 | 0.021851 | 0.050431 | 1500
L48 | 49 | 50 | 0.021851 | 0.050431 | 1000
L49 | 50 | 51 | 0.021851 | 0.050431 | 1000
L114 | 51 | 108 | 0.13111 | 0.30259 | 1000
L50 | 52 | 53 | 0.017333 | 0.040833 | 1500
L51 | 53 | 54 | 0.010833 | 0.025521 | 1500
L52 | 54 | 55 | 0.023833 | 0.056146 | 500
L53 | 54 | 57 | 0.030592 | 0.070603 | 1500
L54 | 55 | 56 | 0.023833 | 0.056146 | 500
L55 | 57 | 58 | 0.062936 | 0.063802 | 500
L56 | 57 | 60 | 0.065554 | 0.15129 | 1500
L57 | 58 | 59 | 0.062936 | 0.063802 | 500
L58 | 60 | 61 | 0.048604 | 0.10919 | 0
L59 | 60 | 62 | 0.072012 | 0.035611 | 500
L60 | 60 | 67 | 0.030333 | 0.071458 | 1000
L61 | 62 | 63 | 0.050409 | 0.024928 | 500
L62 | 63 | 64 | 0.10082 | 0.049855 | 500
L63 | 64 | 65 | 0.12242 | 0.060538 | 500
L64 | 65 | 66 | 0.093616 | 0.046294 | 500
L65 | 67 | 68 | 0.050349 | 0.051042 | 500
L66 | 67 | 72 | 0.024036 | 0.055474 | 500
L67 | 67 | 97 | 0.021851 | 0.050431 | 500
L68 | 68 | 69 | 0.069229 | 0.070182 | 500
L69 | 69 | 70 | 0.081816 | 0.082943 | 500
L70 | 70 | 71 | 0.069229 | 0.070182 | 500
L71 | 72 | 73 | 0.069229 | 0.070182 | 500
L72 | 73 | 74 | 0.08811 | 0.089323 | 500
L73 | 74 | 75 | 0.1007 | 0.10208 | 500
L74 | 76 | 77 | 0.034667 | 0.081667 | 500
L75 | 76 | 86 | 0.061184 | 0.14121 | 500
L76 | 77 | 78 | 0.0086667 | 0.020417 | 500
L77 | 78 | 79 | 0.0195 | 0.045938 | 500
L78 | 78 | 80 | 0.041167 | 0.096979 | 500
L79 | 80 | 81 | 0.041167 | 0.096979 | 500
L80 | 81 | 82 | 0.021667 | 0.051042 | 500
L81 | 81 | 84 | 0.16993 | 0.17227 | 500
L82 | 82 | 83 | 0.021667 | 0.051042 | 500
L83 | 84 | 85 | 0.11958 | 0.12122 | 500
L84 | 86 | 87 | 0.039 | 0.091875 | 1000
L85 | 87 | 88 | 0.044055 | 0.044661 | 500
L86 | 87 | 89 | 0.023833 | 0.056146 | 1000
L87 | 89 | 90 | 0.056642 | 0.057422 | 500
L88 | 89 | 91 | 0.0195 | 0.045938 | 1000
L89 | 91 | 92 | 0.075523 | 0.076563 | 500
L90 | 91 | 93 | 0.0195 | 0.045938 | 1000
L91 | 93 | 94 | 0.069229 | 0.070182 | 1000
L92 | 93 | 95 | 0.026 | 0.06125 | 1500
L93 | 95 | 96 | 0.050349 | 0.051042 | 500
L94 | 97 | 98 | 0.024036 | 0.055474 | 500
L95 | 98 | 99 | 0.048073 | 0.11095 | 500
L96 | 99 | 100 | 0.026222 | 0.060517 | 500
L97 | 101 | 102 | 0.056642 | 0.057422 | 500
L98 | 101 | 105 | 0.024036 | 0.055474 | 500
L99 | 102 | 103 | 0.081816 | 0.082943 | 500
L100 | 103 | 104 | 0.17622 | 0.17865 | 500
L101 | 105 | 106 | 0.056642 | 0.057422 | 500
L102 | 105 | 108 | 0.028407 | 0.06556 | 500
L103 | 106 | 107 | 0.14475 | 0.14674 | 500
L104 | 108 | 109 | 0.11328 | 0.11484 | 1000
L105 | 109 | 110 | 0.075523 | 0.076563 | 1000
L106 | 110 | 111 | 0.14475 | 0.14674 | 500
L107 | 110 | 112 | 0.031468 | 0.031901 | 1000
L108 | 112 | 113 | 0.13216 | 0.13398 | 500
L109 | 113 | 114 | 0.081816 | 0.082943 | 500

## 123Bus Load Data
Node | pLoad (kW) | qLoad (kVar)
0 | 0 | 0
1 | 40 | 20
2 | 20 | 10
3 | 0 | 0
4 | 40 | 20
5 | 20 | 10
6 | 40 | 20
7 | 20 | 10
8 | 0 | 0
9 | 40 | 20
10 | 20 | 10
11 | 40 | 20
12 | 20 | 10
13 | 0 | 0
14 | 0 | 0
15 | 0 | 0
16 | 40 | 20
17 | 20 | 10
18 | 0 | 0
19 | 40 | 20
20 | 40 | 20
21 | 0 | 0
22 | 40 | 20
23 | 0 | 0
24 | 40 | 20
25 | 0 | 0
26 | 0 | 0
27 | 0 | 0
28 | 40 | 20
29 | 40 | 20
30 | 40 | 20
31 | 20 | 10
32 | 20 | 10
33 | 40 | 20
34 | 40 | 20
35 | 0 | 0
36 | 0 | 0
37 | 40 | 20
38 | 20 | 10
39 | 20 | 10
40 | 0 | 0
41 | 20 | 10
42 | 20 | 10
43 | 40 | 20
44 | 0 | 0
45 | 20 | 10
46 | 20 | 10
47 | 105 | 75
48 | 210 | 150
49 | 140 | 95
50 | 40 | 20
51 | 20 | 10
52 | 0 | 0
53 | 40 | 20
54 | 0 | 0
55 | 20 | 10
56 | 20 | 10
57 | 0 | 0
58 | 20 | 10
59 | 20 | 10
60 | 20 | 10
61 | 0 | 0
62 | 40 | 20
63 | 40 | 20
64 | 75 | 35
65 | 140 | 100
66 | 75 | 35
67 | 0 | 0
68 | 20 | 10
69 | 40 | 20
70 | 20 | 10
71 | 40 | 20
72 | 0 | 0
73 | 40 | 20
74 | 40 | 20
75 | 40 | 20
76 | 245 | 180
77 | 40 | 20
78 | 0 | 0
79 | 40 | 20
80 | 40 | 20
81 | 0 | 0
82 | 40 | 20
83 | 20 | 10
84 | 20 | 10
85 | 40 | 20
86 | 20 | 10
87 | 40 | 20
88 | 40 | 20
89 | 0 | 0
90 | 40 | 20
91 | 0 | 0
92 | 40 | 20
93 | 0 | 0
94 | 40 | 20
95 | 20 | 10
96 | 20 | 10
97 | 0 | 0
98 | 40 | 20
99 | 40 | 20
100 | 40 | 20
101 | 0 | 0
102 | 20 | 10
103 | 40 | 20
104 | 40 | 20
105 | 0 | 0
106 | 40 | 20
107 | 40 | 20
108 | 0 | 0
109 | 40 | 20
110 | 0 | 0
111 | 20 | 10
112 | 20 | 10
113 | 40 | 20
114 | 20 | 10

## 33Bus Line Data
Line | from | to | r (ohm) | x (ohm) | pmax (kW)
L1 | 0 | 1 | 0.0922 | 0.047 | 10000
L2 | 1 | 2 | 0.493 | 0.2511 | 9000
L3 | 2 | 3 | 0.366 | 0.1864 | 7000
L4 | 3 | 4 | 0.3811 | 0.1941 | 7000
L5 | 4 | 5 | 0.819 | 0.707 | 7000
L6 | 5 | 6 | 0.1872 | 0.6188 | 4000
L7 | 6 | 7 | 1.7114 | 1.2351 | 3000
L8 | 7 | 8 | 1.03 | 0.74 | 3000
L9 | 8 | 9 | 1.044 | 0.74 | 3000
L10 | 9 | 10 | 0.1966 | 0.065 | 2500
L11 | 10 | 11 | 0.3744 | 0.1238 | 2500
L12 | 11 | 12 | 1.468 | 1.155 | 2000
L13 | 12 | 13 | 0.5416 | 0.7129 | 2000
L14 | 13 | 14 | 0.591 | 0.526 | 1000
L15 | 14 | 15 | 0.7463 | 0.545 | 1000
L16 | 15 | 16 | 1.289 | 1.721 | 1000
L17 | 16 | 17 | 0.732 | 0.574 | 500
L18 | 1 | 18 | 0.164 | 0.1565 | 1000
L19 | 18 | 19 | 1.5042 | 1.3554 | 500
L20 | 19 | 20 | 0.4095 | 0.4784 | 500
L21 | 20 | 21 | 0.7089 | 0.9373 | 500
L22 | 2 | 22 | 0.4512 | 0.3083 | 3000
L23 | 22 | 23 | 0.898 | 0.7091 | 3000
L24 | 23 | 24 | 0.896 | 0.7011 | 3000
L25 | 5 | 25 | 0.203 | 0.1034 | 3000
L26 | 25 | 26 | 0.2842 | 0.1447 | 3000
L27 | 26 | 27 | 1.059 | 0.9337 | 3000
L28 | 27 | 28 | 0.8042 | 0.7006 | 3000
L29 | 28 | 29 | 0.5075 | 0.2585 | 3000
L30 | 29 | 30 | 0.9744 | 0.963 | 1000
L31 | 30 | 31 | 0.3105 | 0.3619 | 500
L32 | 31 | 32 | 0.341 | 0.5302 | 500

## 33Bus Load Data
Node | pLoad (kW) | qLoad (kVar)
0 | 0 | 0
1 | 100 | 60
2 | 90 | 40
3 | 120 | 80
4 | 60 | 30
5 | 60 | 20
6 | 200 | 100
7 | 200 | 100
8 | 60 | 20
9 | 60 | 20
10 | 45 | 30
11 | 60 | 35
12 | 60 | 35
13 | 120 | 80
14 | 60 | 10
15 | 60 | 20
16 | 60 | 20
17 | 90 | 40
18 | 90 | 40
19 | 90 | 40
20 | 90 | 40
21 | 90 | 40
22 | 90 | 50
23 | 420 | 200
24 | 420 | 200
25 | 60 | 25
26 | 60 | 25
27 | 60 | 20
28 | 120 | 70
29 | 200 | 600
30 | 150 | 70
31 | 210 | 100
32 | 60 | 40

## 13Bus Line Data
Line | from | to | r (ohm) | x (ohm) | pmax (kW)
L1 | 650 | 632 | 0.12932 | 0.35328 | 5000
L2 | 632 | 633 | 0.070417 | 0.90065 | 600
L3 | 632 | 645 | 0.12536 | 1.7963 | 600
L4 | 632 | 671 | 0.12932 | 0.35328 | 4000
L5 | 633 | 634 | 0.38072 | 0.69222 | 600
L6 | 645 | 646 | 0.075216 | 1.7963 | 400
L7 | 671 | 680 | 0.064659 | 0.35328 | 0
L8 | 671 | 684 | 0.075534 | 1.7908 | 500
L9 | 671 | 692 | 0.001 | 0.001 | 1600
L10 | 684 | 611 | 0.075523 | 1.7911 | 200
L11 | 684 | 652 | 0.20341 | 0.6879 | 200
L12 | 692 | 675 | 0.075587 | 0.35624 | 1000

## 13Bus Load Data
Node | pLoad (kW) | qLoad (kVar)
650 | 0 | 0
632 | 0 | 0
633 | 0 | 0
634 | 400 | 290
645 | 170 | 125
646 | 230 | 132
671 | 1155 | 660
680 | 0 | 0
684 | 0 | 0
611 | 170 | 80
652 | 128 | 86
692 | 170 | 151
675 | 843 | 462

## DER spec
| 13-bus | 33-bus | 123-bus | max/min P (kW) | Capacity (kWh)
| Bus No. | Bus No. | Bus No.
DG | 611 | 22 | 20,86,104 | 250/0 | -
ESS | 675 | 14,33 | 24,49,67,94,112 | 600/-600 | 3000
PV | - | 18 | 39,59 | 150/0 | -

## Hourly Profiles
Date | Time | YearDay | LoadFactor | Energy price (c/kW) | SolarFactor
2018-01-01 | 0 | 0 | 0.66379 | 15.287 | 0
2018-01-01 01:00 | 1 | 0 | 0.64441 | 15.163 | 0
2018-01-01 02:00 | 1 | 0 | 0.63558 | 15.058 | 0
2018-01-01 03:00 | 3 | 0 | 0.631 | 15.355 | 0
2018-01-01 04:00 | 4 | 0 | 0.63063 | 14.906 | 0
2018-01-01 05:00 | 4 | 0 | 0.63249 | 14.929 | 0
2018-01-01 06:00 | 6 | 0 | 0.64965 | 12.42 | 0
2018-01-01 07:00 | 7 | 0 | 0.66548 | 14.886 | 0
2018-01-01 08:00 | 7 | 0 | 0.69052 | 15.998 | 0.061508
2018-01-01 09:00 | 9 | 0 | 0.71407 | 18.595 | 0.19742
2018-01-01 10:00 | 10 | 0 | 0.72818 | 19.327 | 0.33135
2018-01-01 11:00 | 10 | 0 | 0.7323 | 18.49 | 0.39484
2018-01-01 12:00 | 12 | 0 | 0.73329 | 16.617 | 0.41964
2018-01-01 13:00 | 13 | 0 | 0.72909 | 16.244 | 0.39484
2018-01-01 14:00 | 13 | 0 | 0.72311 | 16.192 | 0.33135
2018-01-01 15:00 | 15 | 0 | 0.72542 | 16.397 | 0.2123
2018-01-01 16:00 | 16 | 0 | 0.76708 | 15.783 | 0.063492
2018-01-01 17:00 | 16 | 0 | 0.81694 | 18.516 | 0
2018-01-01 18:00 | 18 | 0 | 0.81224 | 18.899 | 0
2018-01-01 19:00 | 19 | 0 | 0.80234 | 18.809 | 0
2018-01-01 20:00 | 19 | 0 | 0.77788 | 18.264 | 0
2018-01-01 21:00 | 21 | 0 | 0.74175 | 16.894 | 0
2018-01-01 22:00 | 22 | 0 | 0.69572 | 16.787 | 0
2018-01-01 23:00 | 22 | 0 | 0.65711 | 15.35 | 0
2018-01-02 | 0 | 1 | 0.63603 | 14.9 | 0
2018-01-02 01:00 | 1 | 1 | 0.62564 | 14.268 | 0
2018-01-02 02:00 | 1 | 1 | 0.62077 | 14.727 | 0
2018-01-02 03:00 | 3 | 1 | 0.62085 | 15.412 | 0
2018-01-02 04:00 | 4 | 1 | 0.63228 | 14.52 | 0
2018-01-02 05:00 | 4 | 1 | 0.6621 | 14.438 | 0
2018-01-02 06:00 | 6 | 1 | 0.7243 | 18.868 | 0
2018-01-02 07:00 | 7 | 1 | 0.75903 | 20.009 | 0
2018-01-02 08:00 | 7 | 1 | 0.76246 | 20.711 | 0.056548
2018-01-02 09:00 | 9 | 1 | 0.7686 | 20.771 | 0.18254
2018-01-02 10:00 | 10 | 1 | 0.76213 | 22.05 | 0.30357
2018-01-02 11:00 | 10 | 1 | 0.75619 | 20.635 | 0.3502
2018-01-02 12:00 | 12 | 1 | 0.75767 | 19.048 | 0.35417
2018-01-02 13:00 | 13 | 1 | 0.75792 | 18.161 | 0.34028
2018-01-02 14:00 | 13 | 1 | 0.75111 | 17.83 | 0.30456
2018-01-02 15:00 | 15 | 1 | 0.75091 | 18.061 | 0.20536
2018-01-02 16:00 | 16 | 1 | 0.78477 | 20.694 | 0.063492
2018-01-02 17:00 | 16 | 1 | 0.83196 | 24.94 | 0
2018-01-02 18:00 | 18 | 1 | 0.83093 | 24.8 | 0
2018-01-02 19:00 | 19 | 1 | 0.81348 | 23.013 | 0
2018-01-02 20:00 | 19 | 1 | 0.7849 | 20.343 | 0
2018-01-02 21:00 | 21 | 1 | 0.74179 | 18.515 | 0
2018-01-02 22:00 | 22 | 1 | 0.69213 | 17.993 | 0
2018-01-02 23:00 | 22 | 1 | 0.64837 | 16.204 | 0
2018-01-03 | 0 | 2 | 0.62226 | 15 | 0
2018-01-03 01:00 | 1 | 2 | 0.60898 | 14.323 | 0
2018-01-03 02:00 | 1 | 2 | 0.60304 | 14.255 | 0
2018-01-03 03:00 | 3 | 2 | 0.60436 | 14.483 | 0
2018-01-03 04:00 | 4 | 2 | 0.61603 | 13.96 | 0
2018-01-03 05:00 | 4 | 2 | 0.64494 | 14.029 | 0
2018-01-03 06:00 | 6 | 2 | 0.71044 | 17.753 | 0
2018-01-03 07:00 | 7 | 2 | 0.7413 | 20.191 | 0
2018-01-03 08:00 | 7 | 2 | 0.7408 | 20.814 | 0.05754
2018-01-03 09:00 | 9 | 2 | 0.74076 | 20.458 | 0.18849
2018-01-03 10:00 | 10 | 2 | 0.725 | 18.244 | 0.28571
2018-01-03 11:00 | 10 | 2 | 0.71515 | 17.409 | 0.36607
2018-01-03 12:00 | 12 | 2 | 0.70529 | 15.382 | 0.34623
2018-01-03 13:00 | 13 | 2 | 0.7003 | 14.407 | 0.34821
2018-01-03 14:00 | 13 | 2 | 0.697 | 13.981 | 0.29167
2018-01-03 15:00 | 15 | 2 | 0.70356 | 13.933 | 0.16964
2018-01-03 16:00 | 16 | 2 | 0.74476 | 16.492 | 0.053571
2018-01-03 17:00 | 16 | 2 | 0.79941 | 21.487 | 0
2018-01-03 18:00 | 18 | 2 | 0.80531 | 20.856 | 0
2018-01-03 19:00 | 19 | 2 | 0.79228 | 18.447 | 0
2018-01-03 20:00 | 19 | 2 | 0.76873 | 16.487 | 0
2018-01-03 21:00 | 21 | 2 | 0.72797 | 15.38 | 0
2018-01-03 22:00 | 22 | 2 | 0.67872 | 15.137 | 0
2018-01-03 23:00 | 22 | 2 | 0.63455 | 14.629 | 0
2018-01-04 | 0 | 3 | 0.61153 | 12.404 | 0
2018-01-04 01:00 | 1 | 3 | 0.60225 | 11.592 | 0
2018-01-04 02:00 | 1 | 3 | 0.59607 | 11.498 | 0
2018-01-04 03:00 | 3 | 3 | 0.5978 | 11.152 | 0
2018-01-04 04:00 | 4 | 3 | 0.60935 | 11.345 | 0
2018-01-04 05:00 | 4 | 3 | 0.63966 | 12.611 | 0
2018-01-04 06:00 | 6 | 3 | 0.69861 | 15.319 | 0
2018-01-04 07:00 | 7 | 3 | 0.73074 | 17.3 | 0
2018-01-04 08:00 | 7 | 3 | 0.73552 | 18.253 | 0.019841
2018-01-04 09:00 | 9 | 3 | 0.74233 | 17.942 | 0.0625
2018-01-04 10:00 | 10 | 3 | 0.75247 | 18.1 | 0.13294
2018-01-04 11:00 | 10 | 3 | 0.75945 | 17.397 | 0.14385
2018-01-04 12:00 | 12 | 3 | 0.75528 | 15.898 | 0.1756
2018-01-04 13:00 | 13 | 3 | 0.75103 | 14.936 | 0.19643
2018-01-04 14:00 | 13 | 3 | 0.74241 | 14.618 | 0.16964
2018-01-04 15:00 | 15 | 3 | 0.74225 | 14.244 | 0.034722
2018-01-04 16:00 | 16 | 3 | 0.77038 | 18.221 | 0.013889
2018-01-04 17:00 | 16 | 3 | 0.80927 | 21.53 | 0
2018-01-04 18:00 | 18 | 3 | 0.80898 | 20.905 | 0
2018-01-04 19:00 | 19 | 3 | 0.79488 | 19.645 | 0
2018-01-04 20:00 | 19 | 3 | 0.76625 | 17.627 | 0
2018-01-04 21:00 | 21 | 3 | 0.72488 | 15.603 | 0
2018-01-04 22:00 | 22 | 3 | 0.67794 | 14.714 | 0
2018-01-04 23:00 | 22 | 3 | 0.64016 | 13.101 | 0
2018-01-05 | 0 | 4 | 0.62382 | 13.712 | 0
2018-01-05 01:00 | 1 | 4 | 0.61327 | 13.491 | 0
2018-01-05 02:00 | 1 | 4 | 0.61265 | 13.574 | 0
2018-01-05 03:00 | 3 | 4 | 0.61599 | 13.022 | 0
2018-01-05 04:00 | 4 | 4 | 0.62791 | 13.511 | 0
2018-01-05 05:00 | 4 | 4 | 0.65781 | 16.763 | 0
2018-01-05 06:00 | 6 | 4 | 0.70714 | 21.048 | 0
2018-01-05 07:00 | 7 | 4 | 0.74856 | 24.172 | 0
2018-01-05 08:00 | 7 | 4 | 0.76695 | 24.933 | 0.058532
2018-01-05 09:00 | 9 | 4 | 0.76774 | 25.595 | 0.18552
2018-01-05 10:00 | 10 | 4 | 0.76749 | 26.236 | 0.31647
2018-01-05 11:00 | 10 | 4 | 0.76481 | 23.658 | 0.3869
2018-01-05 12:00 | 12 | 4 | 0.7618 | 23.028 | 0.40774
2018-01-05 13:00 | 13 | 4 | 0.75759 | 22.134 | 0.38988
2018-01-05 14:00 | 13 | 4 | 0.75454 | 21.69 | 0.31448
2018-01-05 15:00 | 15 | 4 | 0.7587 | 22.258 | 0.2123
2018-01-05 16:00 | 16 | 4 | 0.78865 | 24.448 | 0.06746
2018-01-05 17:00 | 16 | 4 | 0.83006 | 31.524 | 0
2018-01-05 18:00 | 18 | 4 | 0.8275 | 30.2 | 0
2018-01-05 19:00 | 19 | 4 | 0.81468 | 27.378 | 0
2018-01-05 20:00 | 19 | 4 | 0.79644 | 25.757 | 0
2018-01-05 21:00 | 21 | 4 | 0.76386 | 24.078 | 0
2018-01-05 22:00 | 22 | 4 | 0.72538 | 22.314 | 0
2018-01-05 23:00 | 22 | 4 | 0.68714 | 19.342 | 0
2018-01-06 | 0 | 5 | 0.66214 | 17.919 | 0
2018-01-06 01:00 | 1 | 5 | 0.64556 | 16.979 | 0
2018-01-06 02:00 | 1 | 5 | 0.63649 | 17.222 | 0
2018-01-06 03:00 | 3 | 5 | 0.63418 | 16.281 | 0
2018-01-06 04:00 | 4 | 5 | 0.63983 | 16.411 | 0
2018-01-06 05:00 | 4 | 5 | 0.65154 | 17.379 | 0
2018-01-06 06:00 | 6 | 5 | 0.67637 | 20.812 | 0
2018-01-06 07:00 | 7 | 5 | 0.69972 | 22.263 | 0
2018-01-06 08:00 | 7 | 5 | 0.72583 | 22.306 | 0.061508
2018-01-06 09:00 | 9 | 5 | 0.74526 | 27 | 0.19742
2018-01-06 10:00 | 10 | 5 | 0.75404 | 25.136 | 0.3502
2018-01-06 11:00 | 10 | 5 | 0.75322 | 26.549 | 0.42361
2018-01-06 12:00 | 12 | 5 | 0.74674 | 23.764 | 0.44841
2018-01-06 13:00 | 13 | 5 | 0.74278 | 22.15 | 0.42758
2018-01-06 14:00 | 13 | 5 | 0.7422 | 21.775 | 0.34821
2018-01-06 15:00 | 15 | 5 | 0.75078 | 21.842 | 0.22817
2018-01-06 16:00 | 16 | 5 | 0.78391 | 22.959 | 0.073413
2018-01-06 17:00 | 16 | 5 | 0.82808 | 30.804 | 0
2018-01-06 18:00 | 18 | 5 | 0.81909 | 31.444 | 0
2018-01-06 19:00 | 19 | 5 | 0.80317 | 27.804 | 0
2018-01-06 20:00 | 19 | 5 | 0.78898 | 26.262 | 0
2018-01-06 21:00 | 21 | 5 | 0.76514 | 23.648 | 0
2018-01-06 22:00 | 22 | 5 | 0.73243 | 22.712 | 0
2018-01-06 23:00 | 22 | 5 | 0.69704 | 19.967 | 0
2018-01-07 | 0 | 6 | 0.6732 | 16.235 | 0
2018-01-07 01:00 | 1 | 6 | 0.66099 | 15.876 | 0
2018-01-07 02:00 | 1 | 6 | 0.65299 | 15.428 | 0
2018-01-07 03:00 | 3 | 6 | 0.65216 | 15.294 | 0
2018-01-07 04:00 | 4 | 6 | 0.65435 | 14.61 | 0
2018-01-07 05:00 | 4 | 6 | 0.66119 | 15.354 | 0
2018-01-07 06:00 | 6 | 6 | 0.68289 | 17.36 | 0
2018-01-07 07:00 | 7 | 6 | 0.70768 | 17.869 | 0
2018-01-07 08:00 | 7 | 6 | 0.72591 | 21.381 | 0.064484
2018-01-07 09:00 | 9 | 6 | 0.74992 | 23.337 | 0.20139
2018-01-07 10:00 | 10 | 6 | 0.75404 | 24.518 | 0.35516
2018-01-07 11:00 | 10 | 6 | 0.7479 | 23.65 | 0.41964
2018-01-07 12:00 | 12 | 6 | 0.74286 | 20.655 | 0.39087
2018-01-07 13:00 | 13 | 6 | 0.73812 | 19.362 | 0.37897
2018-01-07 14:00 | 13 | 6 | 0.73536 | 17.625 | 0.33631
2018-01-07 15:00 | 15 | 6 | 0.74583 | 17.499 | 0.23016
2018-01-07 16:00 | 16 | 6 | 0.7837 | 23.76 | 0.074405
2018-01-07 17:00 | 16 | 6 | 0.82952 | 28.564 | 0
2018-01-07 18:00 | 18 | 6 | 0.82045 | 27.667 | 0
2018-01-07 19:00 | 19 | 6 | 0.80045 | 25.545 | 0
2018-01-07 20:00 | 19 | 6 | 0.77446 | 24.379 | 0
2018-01-07 21:00 | 21 | 6 | 0.73309 | 22.597 | 0
2018-01-07 22:00 | 22 | 6 | 0.69019 | 19.66 | 0
2018-01-07 23:00 | 22 | 6 | 0.65274 | 15.706 | 0
2018-01-08 | 0 | 7 | 0.62803 | 15.127 | 0
2018-01-08 01:00 | 1 | 7 | 0.61236 | 14.438 | 0
2018-01-08 02:00 | 1 | 7 | 0.60444 | 14.573 | 0
2018-01-08 03:00 | 3 | 7 | 0.6051 | 14.724 | 0
2018-01-08 04:00 | 4 | 7 | 0.61322 | 14.526 | 0
2018-01-08 05:00 | 4 | 7 | 0.64507 | 14.576 | 0
2018-01-08 06:00 | 6 | 7 | 0.70343 | 16.466 | 0
2018-01-08 07:00 | 7 | 7 | 0.73569 | 19.902 | 0
2018-01-08 08:00 | 7 | 7 | 0.73301 | 18.878 | 0.032738
2018-01-08 09:00 | 9 | 7 | 0.73206 | 19.63 | 0.082341
2018-01-08 10:00 | 10 | 7 | 0.7361 | 17.693 | 0.22619
2018-01-08 11:00 | 10 | 7 | 0.73395 | 16.441 | 0.3125
2018-01-08 12:00 | 12 | 7 | 0.73301 | 14.489 | 0.27083
2018-01-08 13:00 | 13 | 7 | 0.73684 | 13.733 | 0.20337
2018-01-08 14:00 | 13 | 7 | 0.73668 | 13.207 | 0.24702
2018-01-08 15:00 | 15 | 7 | 0.74076 | 13.225 | 0.10516
2018-01-08 16:00 | 16 | 7 | 0.76947 | 14.301 | 0.041667
2018-01-08 17:00 | 16 | 7 | 0.80511 | 17.912 | 0
2018-01-08 18:00 | 18 | 7 | 0.80106 | 17.345 | 0
2018-01-08 19:00 | 19 | 7 | 0.7816 | 15.996 | 0
2018-01-08 20:00 | 19 | 7 | 0.75363 | 14.397 | 0
2018-01-08 21:00 | 21 | 7 | 0.71011 | 13.159 | 0
2018-01-08 22:00 | 22 | 7 | 0.66037 | 13.177 | 0
2018-01-08 23:00 | 22 | 7 | 0.61681 | 12.127 | 0
2018-01-09 | 0 | 8 | 0.58773 | 13.146 | 0
2018-01-09 01:00 | 1 | 8 | 0.57346 | 12.891 | 0
2018-01-09 02:00 | 1 | 8 | 0.56525 | 12.285 | 0
2018-01-09 03:00 | 3 | 8 | 0.56319 | 12.134 | 0
2018-01-09 04:00 | 4 | 8 | 0.5688 | 12.795 | 0
2018-01-09 05:00 | 4 | 8 | 0.60015 | 12.91 | 0
2018-01-09 06:00 | 6 | 8 | 0.65934 | 15.279 | 0
2018-01-09 07:00 | 7 | 8 | 0.69469 | 16.251 | 0
2018-01-09 08:00 | 7 | 8 | 0.68895 | 15.624 | 0.064484
2018-01-09 09:00 | 9 | 8 | 0.67386 | 16.952 | 0.23115
2018-01-09 10:00 | 10 | 8 | 0.6727 | 12.182 | 0.33036
2018-01-09 11:00 | 10 | 8 | 0.67048 | 12.172 | 0.3879
2018-01-09 12:00 | 12 | 8 | 0.68091 | 11.889 | 0.42361
2018-01-09 13:00 | 13 | 8 | 0.68763 | 11.544 | 0.45635
2018-01-09 14:00 | 13 | 8 | 0.68273 | 11.361 | 0.34028
2018-01-09 15:00 | 15 | 8 | 0.68471 | 11.83 | 0.23115
2018-01-09 16:00 | 16 | 8 | 0.71457 | 12.223 | 0.09623
2018-01-09 17:00 | 16 | 8 | 0.75553 | 13.184 | 0
2018-01-09 18:00 | 18 | 8 | 0.75652 | 12.899 | 0
2018-01-09 19:00 | 19 | 8 | 0.74604 | 11.468 | 0
2018-01-09 20:00 | 19 | 8 | 0.72051 | 12.262 | 0
2018-01-09 21:00 | 21 | 8 | 0.68112 | 10.713 | 0
2018-01-09 22:00 | 22 | 8 | 0.63628 | 10.149 | 0
2018-01-09 23:00 | 22 | 8 | 0.59701 | 7.768 | 0
2018-01-10 | 0 | 9 | 0.578 | 5.8 | 0
2018-01-10 01:00 | 1 | 9 | 0.56678 | 6.012 | 0
2018-01-10 02:00 | 1 | 9 | 0.56389 | 5.811 | 0
2018-01-10 03:00 | 3 | 9 | 0.56872 | 5.783 | 0
2018-01-10 04:00 | 4 | 9 | 0.5841 | 5.814 | 0
2018-01-10 05:00 | 4 | 9 | 0.6204 | 5.258 | 0
2018-01-10 06:00 | 6 | 9 | 0.6866 | 6.189 | 0
2018-01-10 07:00 | 7 | 9 | 0.72038 | 6.829 | 0
2018-01-10 08:00 | 7 | 9 | 0.71238 | 6.929 | 0.081349
2018-01-10 09:00 | 9 | 9 | 0.69098 | 7.191 | 0.20933
2018-01-10 10:00 | 10 | 9 | 0.67452 | 5.59 | 0.32341
2018-01-10 11:00 | 10 | 9 | 0.65979 | 6.063 | 0.39583
2018-01-10 12:00 | 12 | 9 | 0.65179 | 5.603 | 0.43155
2018-01-10 13:00 | 13 | 9 | 0.65171 | 5.297 | 0.39782
2018-01-10 14:00 | 13 | 9 | 0.6527 | 5.327 | 0.33135
2018-01-10 15:00 | 15 | 9 | 0.6652 | 5.457 | 0.23214
2018-01-10 16:00 | 16 | 9 | 0.7012 | 6.322 | 0.083333
2018-01-10 17:00 | 16 | 9 | 0.75136 | 7.825 | 0
2018-01-10 18:00 | 18 | 9 | 0.7514 | 8.84 | 0
2018-01-10 19:00 | 19 | 9 | 0.73536 | 7.195 | 0
2018-01-10 20:00 | 19 | 9 | 0.71135 | 6.1 | 0
2018-01-10 21:00 | 21 | 9 | 0.66957 | 6.08 | 0
2018-01-10 22:00 | 22 | 9 | 0.62213 | 4.881 | 0
2018-01-10 23:00 | 22 | 9 | 0.57866 | 3.246 | 0
2018-01-11 | 0 | 10 | 0.54867 | 4.819 | 0
2018-01-11 01:00 | 1 | 10 | 0.52978 | 4.535 | 0
2018-01-11 02:00 | 1 | 10 | 0.5153 | 4.058 | 0
2018-01-11 03:00 | 3 | 10 | 0.51563 | 4.06 | 0
2018-01-11 04:00 | 4 | 10 | 0.52363 | 4.347 | 0
2018-01-11 05:00 | 4 | 10 | 0.55139 | 4.339 | 0
2018-01-11 06:00 | 6 | 10 | 0.61566 | 4.412 | 0
2018-01-11 07:00 | 7 | 10 | 0.6442 | 5.09 | 0
2018-01-11 08:00 | 7 | 10 | 0.63777 | 4.893 | 0.03373
2018-01-11 09:00 | 9 | 10 | 0.62601 | 4.969 | 0.09127
2018-01-11 10:00 | 10 | 10 | 0.62312 | 4.13 | 0.15575
2018-01-11 11:00 | 10 | 10 | 0.61393 | 4.22 | 0.21528
2018-01-11 12:00 | 12 | 10 | 0.59941 | 3.756 | 0.26587
2018-01-11 13:00 | 13 | 10 | 0.59479 | 3.637 | 0.13393
2018-01-11 14:00 | 13 | 10 | 0.59409 | 3.63 | 0.16171
2018-01-11 15:00 | 15 | 10 | 0.59908 | 3.658 | 0.17361
2018-01-11 16:00 | 16 | 10 | 0.63042 | 3.677 | 0.0625
2018-01-11 17:00 | 16 | 10 | 0.67052 | 4.015 | 0
2018-01-11 18:00 | 18 | 10 | 0.66705 | 4.663 | 0
2018-01-11 19:00 | 19 | 10 | 0.65253 | 3.688 | 0
2018-01-11 20:00 | 19 | 10 | 0.63042 | 3.681 | 0
2018-01-11 21:00 | 21 | 10 | 0.59256 | 4.342 | 0
2018-01-11 22:00 | 22 | 10 | 0.54558 | 3.583 | 0
2018-01-11 23:00 | 22 | 10 | 0.50478 | 3.127 | 0
2018-01-12 | 0 | 11 | 0.48094 | 3.263 | 0
2018-01-12 01:00 | 1 | 11 | 0.47249 | 3.195 | 0
2018-01-12 02:00 | 1 | 11 | 0.46865 | 2.988 | 0
2018-01-12 03:00 | 3 | 11 | 0.46836 | 2.794 | 0
2018-01-12 04:00 | 4 | 11 | 0.47925 | 2.966 | 0
2018-01-12 05:00 | 4 | 11 | 0.50437 | 2.987 | 0
2018-01-12 06:00 | 6 | 11 | 0.55865 | 3.52 | 0
2018-01-12 07:00 | 7 | 11 | 0.59532 | 3.522 | 0
2018-01-12 08:00 | 7 | 11 | 0.5978 | 3.719 | 0.03373
2018-01-12 09:00 | 9 | 11 | 0.60167 | 4.183 | 0.1121
2018-01-12 10:00 | 10 | 11 | 0.60427 | 4.167 | 0.19444
2018-01-12 11:00 | 10 | 11 | 0.60172 | 3.971 | 0.23214
2018-01-12 12:00 | 12 | 11 | 0.5992 | 3.689 | 0.25099
2018-01-12 13:00 | 13 | 11 | 0.59528 | 3.307 | 0.22718
2018-01-12 14:00 | 13 | 11 | 0.58938 | 3.179 | 0.15774
2018-01-12 15:00 | 15 | 11 | 0.59582 | 3.139 | 0.11508
2018-01-12 16:00 | 16 | 11 | 0.61574 | 4.101 | 0.063492
2018-01-12 17:00 | 16 | 11 | 0.63876 | 4.838 | 0
2018-01-12 18:00 | 18 | 11 | 0.62927 | 3.873 | 0
2018-01-12 19:00 | 19 | 11 | 0.6091 | 3.817 | 0
2018-01-12 20:00 | 19 | 11 | 0.58699 | 3.459 | 0
2018-01-12 21:00 | 21 | 11 | 0.55247 | 3.179 | 0
2018-01-12 22:00 | 22 | 11 | 0.5233 | 2.784 | 0
2018-01-12 23:00 | 22 | 11 | 0.49682 | 2.698 | 0
2018-01-13 | 0 | 12 | 0.47686 | 3.288 | 0
2018-01-13 01:00 | 1 | 12 | 0.46589 | 3.101 | 0
2018-01-13 02:00 | 1 | 12 | 0.46585 | 2.95 | 0
2018-01-13 03:00 | 3 | 12 | 0.46812 | 2.801 | 0
2018-01-13 04:00 | 4 | 12 | 0.48057 | 2.96 | 0
2018-01-13 05:00 | 4 | 12 | 0.49728 | 2.788 | 0
2018-01-13 06:00 | 6 | 12 | 0.52231 | 3.201 | 0
2018-01-13 07:00 | 7 | 12 | 0.55647 | 3.35 | 0
2018-01-13 08:00 | 7 | 12 | 0.59656 | 4.413 | 0.044643
2018-01-13 09:00 | 9 | 12 | 0.62877 | 4.629 | 0.15675
2018-01-13 10:00 | 10 | 12 | 0.65591 | 7.421 | 0.29365
2018-01-13 11:00 | 10 | 12 | 0.67246 | 6.971 | 0.3125
2018-01-13 12:00 | 12 | 12 | 0.66181 | 6.163 | 0.3879
2018-01-13 13:00 | 13 | 12 | 0.65286 | 5.942 | 0.37798
2018-01-13 14:00 | 13 | 12 | 0.65525 | 5.944 | 0.30952
2018-01-13 15:00 | 15 | 12 | 0.66317 | 6.013 | 0.22718
2018-01-13 16:00 | 16 | 12 | 0.69172 | 8.051 | 0.1002
2018-01-13 17:00 | 16 | 12 | 0.73837 | 9.692 | 0
2018-01-13 18:00 | 18 | 12 | 0.73713 | 9.071 | 0
2018-01-13 19:00 | 19 | 12 | 0.72562 | 8.266 | 0
2018-01-13 20:00 | 19 | 12 | 0.71659 | 8.905 | 0
2018-01-13 21:00 | 21 | 12 | 0.69188 | 7.411 | 0
2018-01-13 22:00 | 22 | 12 | 0.66066 | 5.971 | 0
2018-01-13 23:00 | 22 | 12 | 0.62956 | 4.922 | 0
2018-01-14 | 0 | 13 | 0.60514 | 15.39 | 0
2018-01-14 01:00 | 1 | 13 | 0.59178 | 12.884 | 0
2018-01-14 02:00 | 1 | 13 | 0.58674 | 12.593 | 0
2018-01-14 03:00 | 3 | 13 | 0.58509 | 12.507 | 0
2018-01-14 04:00 | 4 | 13 | 0.59124 | 12.57 | 0
2018-01-14 05:00 | 4 | 13 | 0.60304 | 12.588 | 0
2018-01-14 06:00 | 6 | 13 | 0.62288 | 13.84 | 0
2018-01-14 07:00 | 7 | 13 | 0.64564 | 15.045 | 0
2018-01-14 08:00 | 7 | 13 | 0.6694 | 16.208 | 0.055556
2018-01-14 09:00 | 9 | 13 | 0.68495 | 16.705 | 0.17659
2018-01-14 10:00 | 10 | 13 | 0.6965 | 14.814 | 0.35615
2018-01-14 11:00 | 10 | 13 | 0.68949 | 14.425 | 0.48214
2018-01-14 12:00 | 12 | 13 | 0.68132 | 13.962 | 0.51786
2018-01-14 13:00 | 13 | 13 | 0.67452 | 13.671 | 0.49206
2018-01-14 14:00 | 13 | 13 | 0.67159 | 12.78 | 0.40873
2018-01-14 15:00 | 15 | 13 | 0.68619 | 12.735 | 0.27679
2018-01-14 16:00 | 16 | 13 | 0.7168 | 15.32 | 0.10714
2018-01-14 17:00 | 16 | 13 | 0.76275 | 19.559 | 0
2018-01-14 18:00 | 18 | 13 | 0.76081 | 17.458 | 0
2018-01-14 19:00 | 19 | 13 | 0.74435 | 15.053 | 0
2018-01-14 20:00 | 19 | 13 | 0.72785 | 14.244 | 0
2018-01-14 21:00 | 21 | 13 | 0.70413 | 15.102 | 0
2018-01-14 22:00 | 22 | 13 | 0.66891 | 14.101 | 0
2018-01-14 23:00 | 22 | 13 | 0.63768 | 13.458 | 0
2018-01-15 | 0 | 14 | 0.61496 | 14.155 | 0
2018-01-15 01:00 | 1 | 14 | 0.60695 | 13.094 | 0
2018-01-15 02:00 | 1 | 14 | 0.60324 | 12.455 | 0
2018-01-15 03:00 | 3 | 14 | 0.60543 | 12.215 | 0
2018-01-15 04:00 | 4 | 14 | 0.61393 | 12.593 | 0
2018-01-15 05:00 | 4 | 14 | 0.63888 | 14.518 | 0
2018-01-15 06:00 | 6 | 14 | 0.6765 | 13.057 | 0
2018-01-15 07:00 | 7 | 14 | 0.70525 | 16.844 | 0
2018-01-15 08:00 | 7 | 14 | 0.72587 | 18.389 | 0.05754
2018-01-15 09:00 | 9 | 14 | 0.73618 | 19.418 | 0.21429
2018-01-15 10:00 | 10 | 14 | 0.73482 | 19.892 | 0.37302
2018-01-15 11:00 | 10 | 14 | 0.721 | 17.742 | 0.46329
2018-01-15 12:00 | 12 | 14 | 0.70186 | 17.182 | 0.49901
2018-01-15 13:00 | 13 | 14 | 0.69316 | 17.151 | 0.47421
2018-01-15 14:00 | 13 | 14 | 0.69098 | 16.747 | 0.39187
2018-01-15 15:00 | 15 | 14 | 0.70244 | 16.195 | 0.2629
2018-01-15 16:00 | 16 | 14 | 0.73985 | 19.517 | 0.10913
2018-01-15 17:00 | 16 | 14 | 0.7832 | 21.976 | 0.0019841
2018-01-15 18:00 | 18 | 14 | 0.78164 | 20.891 | 0
2018-01-15 19:00 | 19 | 14 | 0.76786 | 20.15 | 0
2018-01-15 20:00 | 19 | 14 | 0.74468 | 16.187 | 0
2018-01-15 21:00 | 21 | 14 | 0.70904 | 17.168 | 0
2018-01-15 22:00 | 22 | 14 | 0.66029 | 16.274 | 0
2018-01-15 23:00 | 22 | 14 | 0.61908 | 15.342 | 0
2018-01-16 | 0 | 15 | 0.59532 | 12.36 | 0
2018-01-16 01:00 | 1 | 15 | 0.57985 | 12.007 | 0
2018-01-16 02:00 | 1 | 15 | 0.57536 | 11.522 | 0
2018-01-16 03:00 | 3 | 15 | 0.57573 | 11.612 | 0
2018-01-16 04:00 | 4 | 15 | 0.58584 | 11.607 | 0
2018-01-16 05:00 | 4 | 15 | 0.61904 | 11.782 | 0
2018-01-16 06:00 | 6 | 15 | 0.67951 | 13.294 | 0
2018-01-16 07:00 | 7 | 15 | 0.71275 | 13.853 | 0
2018-01-16 08:00 | 7 | 15 | 0.71007 | 12.794 | 0.048611
2018-01-16 09:00 | 9 | 15 | 0.70904 | 12.335 | 0.14881
2018-01-16 10:00 | 10 | 15 | 0.7109 | 11.213 | 0.17758
2018-01-16 11:00 | 10 | 15 | 0.7038 | 10.042 | 0.125
2018-01-16 12:00 | 12 | 15 | 0.69291 | 10.846 | 0.18056
2018-01-16 13:00 | 13 | 15 | 0.68611 | 10.252 | 0.21726
2018-01-16 14:00 | 13 | 15 | 0.6793 | 10.124 | 0.12798
2018-01-16 15:00 | 15 | 15 | 0.68438 | 9.503 | 0.10714
2018-01-16 16:00 | 16 | 15 | 0.71053 | 10.194 | 0.03373
2018-01-16 17:00 | 16 | 15 | 0.74872 | 13.261 | 0.0019841
2018-01-16 18:00 | 18 | 15 | 0.74732 | 13.285 | 0
2018-01-16 19:00 | 19 | 15 | 0.73127 | 12.125 | 0
2018-01-16 20:00 | 19 | 15 | 0.7057 | 10.566 | 0
2018-01-16 21:00 | 21 | 15 | 0.66763 | 11.699 | 0
2018-01-16 22:00 | 22 | 15 | 0.62123 | 10.51 | 0
2018-01-16 23:00 | 22 | 15 | 0.58278 | 9.798 | 0
2018-01-17 | 0 | 16 | 0.56001 | 9.155 | 0
2018-01-17 01:00 | 1 | 16 | 0.5488 | 8.937 | 0
2018-01-17 02:00 | 1 | 16 | 0.54319 | 8.006 | 0
2018-01-17 03:00 | 3 | 16 | 0.54475 | 8.511 | 0
2018-01-17 04:00 | 4 | 16 | 0.55424 | 8.945 | 0
2018-01-17 05:00 | 4 | 16 | 0.58212 | 9.777 | 0
2018-01-17 06:00 | 6 | 16 | 0.63364 | 10.798 | 0
2018-01-17 07:00 | 7 | 16 | 0.66647 | 14.274 | 0
2018-01-17 08:00 | 7 | 16 | 0.67811 | 12.958 | 0.021825
2018-01-17 09:00 | 9 | 16 | 0.6753 | 13.358 | 0.039683
2018-01-17 10:00 | 10 | 16 | 0.67963 | 10.541 | 0.048611
2018-01-17 11:00 | 10 | 16 | 0.684 | 9.719 | 0.10714
2018-01-17 12:00 | 12 | 16 | 0.68772 | 9.155 | 0.11508
2018-01-17 13:00 | 13 | 16 | 0.68103 | 8.605 | 0.16667
2018-01-17 14:00 | 13 | 16 | 0.6767 | 7.53 | 0.15575
2018-01-17 15:00 | 15 | 16 | 0.67757 | 7.577 | 0.0625
2018-01-17 16:00 | 16 | 16 | 0.7036 | 9.801 | 0.02381
2018-01-17 17:00 | 16 | 16 | 0.74934 | 14.137 | 0.0019841
2018-01-17 18:00 | 18 | 16 | 0.75338 | 13.784 | 0
2018-01-17 19:00 | 19 | 16 | 0.73936 | 13.057 | 0
2018-01-17 20:00 | 19 | 16 | 0.72261 | 10.986 | 0
2018-01-17 21:00 | 21 | 16 | 0.689 | 9.132 | 0
2018-01-17 22:00 | 22 | 16 | 0.63933 | 7.254 | 0
2018-01-17 23:00 | 22 | 16 | 0.60341 | 7.569 | 0
2018-01-18 | 0 | 17 | 0.58183 | 10.964 | 0
2018-01-18 01:00 | 1 | 17 | 0.57565 | 11.754 | 0
2018-01-18 02:00 | 1 | 17 | 0.56963 | 10.003 | 0
2018-01-18 03:00 | 3 | 17 | 0.5709 | 9.786 | 0
2018-01-18 04:00 | 4 | 17 | 0.58258 | 9.757 | 0
2018-01-18 05:00 | 4 | 17 | 0.61821 | 9.132 | 0
2018-01-18 06:00 | 6 | 17 | 0.68384 | 13.58 | 0
2018-01-18 07:00 | 7 | 17 | 0.71997 | 14.927 | 0
2018-01-18 08:00 | 7 | 17 | 0.71849 | 15.434 | 0.066468
2018-01-18 09:00 | 9 | 17 | 0.71358 | 14.965 | 0.20635
2018-01-18 10:00 | 10 | 17 | 0.71139 | 13.658 | 0.3244
2018-01-18 11:00 | 10 | 17 | 0.70207 | 12.187 | 0.43056
2018-01-18 12:00 | 12 | 17 | 0.69341 | 11.688 | 0.49008
2018-01-18 13:00 | 13 | 17 | 0.68174 | 10.251 | 0.45635
2018-01-18 14:00 | 13 | 17 | 0.67551 | 9.965 | 0.33631
2018-01-18 15:00 | 15 | 17 | 0.6791 | 9.966 | 0.24802
2018-01-18 16:00 | 16 | 17 | 0.70356 | 11.98 | 0.12103
2018-01-18 17:00 | 16 | 17 | 0.74687 | 16.311 | 0.0019841
2018-01-18 18:00 | 18 | 17 | 0.75095 | 13.694 | 0
2018-01-18 19:00 | 19 | 17 | 0.73721 | 13.104 | 0
2018-01-18 20:00 | 19 | 17 | 0.71341 | 11.758 | 0
2018-01-18 21:00 | 21 | 17 | 0.6758 | 10.747 | 0
2018-01-18 22:00 | 22 | 17 | 0.63207 | 9.948 | 0
2018-01-18 23:00 | 22 | 17 | 0.59099 | 7.622 | 0
2018-01-19 | 0 | 18 | 0.57008 | 7.88 | 0
2018-01-19 01:00 | 1 | 18 | 0.55469 | 8.068 | 0
2018-01-19 02:00 | 1 | 18 | 0.54867 | 5.39 | 0
2018-01-19 03:00 | 3 | 18 | 0.55135 | 5.02 | 0
2018-01-19 04:00 | 4 | 18 | 0.56422 | 5.113 | 0
2018-01-19 05:00 | 4 | 18 | 0.5978 | 5.532 | 0
2018-01-19 06:00 | 6 | 18 | 0.65963 | 7.106 | 0
2018-01-19 07:00 | 7 | 18 | 0.68945 | 11.991 | 0
2018-01-19 08:00 | 7 | 18 | 0.68895 | 8.761 | 0.043651
2018-01-19 09:00 | 9 | 18 | 0.68735 | 6.752 | 0.125
2018-01-19 10:00 | 10 | 18 | 0.68598 | 5.878 | 0.14484
2018-01-19 11:00 | 10 | 18 | 0.67736 | 4.616 | 0.2629
2018-01-19 12:00 | 12 | 18 | 0.67138 | 3.934 | 0.29663
2018-01-19 13:00 | 13 | 18 | 0.66577 | 3.685 | 0.40079
2018-01-19 14:00 | 13 | 18 | 0.6595 | 3.558 | 0.27778
2018-01-19 15:00 | 15 | 18 | 0.65806 | 3.539 | 0.15774
2018-01-19 16:00 | 16 | 18 | 0.67287 | 4.936 | 0.05754
2018-01-19 17:00 | 16 | 18 | 0.70628 | 10.771 | 0.00099206
2018-01-19 18:00 | 18 | 18 | 0.70492 | 9.723 | 0
2018-01-19 19:00 | 19 | 18 | 0.68924 | 8.204 | 0
2018-01-19 20:00 | 19 | 18 | 0.67114 | 5.746 | 0
2018-01-19 21:00 | 21 | 18 | 0.6482 | 5.016 | 0
2018-01-19 22:00 | 22 | 18 | 0.60935 | 4.949 | 0
2018-01-19 23:00 | 22 | 18 | 0.57524 | 5.311 | 0
2018-01-20 | 0 | 19 | 0.54904 | 4.564 | 0
2018-01-20 01:00 | 1 | 19 | 0.53547 | 3.799 | 0
2018-01-20 02:00 | 1 | 19 | 0.52891 | 3.602 | 0
2018-01-20 03:00 | 3 | 19 | 0.5283 | 3.964 | 0
2018-01-20 04:00 | 4 | 19 | 0.52747 | 3.434 | 0
2018-01-20 05:00 | 4 | 19 | 0.53799 | 2.725 | 0
2018-01-20 06:00 | 6 | 19 | 0.55841 | 2.687 | 0
2018-01-20 07:00 | 7 | 19 | 0.5848 | 2.606 | 0
2018-01-20 08:00 | 7 | 19 | 0.60712 | 3.298 | 0.075397
2018-01-20 09:00 | 9 | 19 | 0.61879 | 4.376 | 0.21627
2018-01-20 10:00 | 10 | 19 | 0.61615 | 3.212 | 0.34921
2018-01-20 11:00 | 10 | 19 | 0.59883 | 2.819 | 0.47123
2018-01-20 12:00 | 12 | 19 | 0.57792 | 2.532 | 0.50496
2018-01-20 13:00 | 13 | 19 | 0.56356 | 2.316 | 0.48016
2018-01-20 14:00 | 13 | 19 | 0.55597 | 2.203 | 0.39881
2018-01-20 15:00 | 15 | 19 | 0.56043 | 2.21 | 0.19048
2018-01-20 16:00 | 16 | 19 | 0.58963 | 2.809 | 0.065476
2018-01-20 17:00 | 16 | 19 | 0.6357 | 4.537 | 0.0029762
2018-01-20 18:00 | 18 | 19 | 0.63764 | 4.209 | 0
2018-01-20 19:00 | 19 | 19 | 0.62432 | 3.112 | 0
2018-01-20 20:00 | 19 | 19 | 0.6091 | 2.823 | 0
2018-01-20 21:00 | 21 | 19 | 0.58786 | 2.699 | 0
2018-01-20 22:00 | 22 | 19 | 0.55564 | 2.336 | 0
2018-01-20 23:00 | 22 | 19 | 0.52821 | 2.59 | 0
2018-01-21 | 0 | 20 | 0.50557 | 3.291 | 0
2018-01-21 01:00 | 1 | 20 | 0.49464 | 3.305 | 0
2018-01-21 02:00 | 1 | 20 | 0.49278 | 2.92 | 0
2018-01-21 03:00 | 3 | 20 | 0.48969 | 2.734 | 0
2018-01-21 04:00 | 4 | 20 | 0.4901 | 2.642 | 0
2018-01-21 05:00 | 4 | 20 | 0.49596 | 2.676 | 0
2018-01-21 06:00 | 6 | 20 | 0.50829 | 2.215 | 0
2018-01-21 07:00 | 7 | 20 | 0.52821 | 2.342 | 0
2018-01-21 08:00 | 7 | 20 | 0.55585 | 2.609 | 0.060516
2018-01-21 09:00 | 9 | 20 | 0.57437 | 2.949 | 0.1746
2018-01-21 10:00 | 10 | 20 | 0.58014 | 3.131 | 0.28869
2018-01-21 11:00 | 10 | 20 | 0.57808 | 2.873 | 0.35417
2018-01-21 12:00 | 12 | 20 | 0.57919 | 2.759 | 0.38294
2018-01-21 13:00 | 13 | 20 | 0.57528 | 2.648 | 0.37599
2018-01-21 14:00 | 13 | 20 | 0.5714 | 2.575 | 0.30556
2018-01-21 15:00 | 15 | 20 | 0.57552 | 2.563 | 0.1994
2018-01-21 16:00 | 16 | 20 | 0.60436 | 3.166 | 0.083333
2018-01-21 17:00 | 16 | 20 | 0.64804 | 4.24 | 0.0039683
2018-01-21 18:00 | 18 | 20 | 0.65575 | 4.226 | 0
2018-01-21 19:00 | 19 | 20 | 0.64383 | 3.786 | 0
2018-01-21 20:00 | 19 | 20 | 0.62061 | 3.376 | 0
2018-01-21 21:00 | 21 | 20 | 0.58592 | 2.933 | 0
2018-01-21 22:00 | 22 | 20 | 0.54541 | 2.323 | 0
2018-01-21 23:00 | 22 | 20 | 0.51064 | 2.464 | 0
2018-01-22 | 0 | 21 | 0.49336 | 2.17 | 0
2018-01-22 01:00 | 1 | 21 | 0.4828 | 2.193 | 0
2018-01-22 02:00 | 1 | 21 | 0.48037 | 1.983 | 0
2018-01-22 03:00 | 3 | 21 | 0.48214 | 2.108 | 0
2018-01-22 04:00 | 4 | 21 | 0.49142 | 2.178 | 0
2018-01-22 05:00 | 4 | 21 | 0.52673 | 2.358 | 0
2018-01-22 06:00 | 6 | 21 | 0.58938 | 2.893 | 0
2018-01-22 07:00 | 7 | 21 | 0.62807 | 3.305 | 0
2018-01-22 08:00 | 7 | 21 | 0.63294 | 4.042 | 0.014881
2018-01-22 09:00 | 9 | 21 | 0.63954 | 4.057 | 0.05754
2018-01-22 10:00 | 10 | 21 | 0.6487 | 3.893 | 0.12698
2018-01-22 11:00 | 10 | 21 | 0.64713 | 3.95 | 0.19345
2018-01-22 12:00 | 12 | 21 | 0.64441 | 3.473 | 0.29762
2018-01-22 13:00 | 13 | 21 | 0.64173 | 3.462 | 0.21726
2018-01-22 14:00 | 13 | 21 | 0.64086 | 2.716 | 0.14583
2018-01-22 15:00 | 15 | 21 | 0.64762 | 2.538 | 0.072421
2018-01-22 16:00 | 16 | 21 | 0.66932 | 3.681 | 0.015873
2018-01-22 17:00 | 16 | 21 | 0.70446 | 4.624 | 0.00099206
2018-01-22 18:00 | 18 | 21 | 0.70426 | 4.478 | 0
2018-01-22 19:00 | 19 | 21 | 0.68706 | 3.578 | 0
2018-01-22 20:00 | 19 | 21 | 0.65983 | 3.003 | 0
2018-01-22 21:00 | 21 | 21 | 0.61718 | 2.696 | 0
2018-01-22 22:00 | 22 | 21 | 0.57202 | 2.342 | 0
2018-01-22 23:00 | 22 | 21 | 0.52966 | 1.881 | 0
2018-01-23 | 0 | 22 | 0.50635 | 2.761 | 0
2018-01-23 01:00 | 1 | 22 | 0.49489 | 2.382 | 0
2018-01-23 02:00 | 1 | 22 | 0.49216 | 1.321 | 0
2018-01-23 03:00 | 3 | 22 | 0.49534 | 1.241 | 0
2018-01-23 04:00 | 4 | 22 | 0.50429 | 1.188 | 0
2018-01-23 05:00 | 4 | 22 | 0.53638 | 1.567 | 0
2018-01-23 06:00 | 6 | 22 | 0.60324 | 2.507 | 0
2018-01-23 07:00 | 7 | 22 | 0.64189 | 3.51 | 0
2018-01-23 08:00 | 7 | 22 | 0.64189 | 3.435 | 0.0069444
2018-01-23 09:00 | 9 | 22 | 0.6454 | 3.524 | 0.018849
2018-01-23 10:00 | 10 | 22 | 0.64787 | 3.518 | 0.12599
2018-01-23 11:00 | 10 | 22 | 0.64272 | 3.405 | 0.081349
2018-01-23 12:00 | 12 | 22 | 0.62766 | 3.272 | 0.095238
2018-01-23 13:00 | 13 | 22 | 0.61438 | 3.199 | 0.15377
2018-01-23 14:00 | 13 | 22 | 0.60151 | 2.537 | 0.34127
2018-01-23 15:00 | 15 | 22 | 0.60629 | 2.532 | 0.12698
2018-01-23 16:00 | 16 | 22 | 0.63946 | 3.494 | 0.045635
2018-01-23 17:00 | 16 | 22 | 0.67522 | 4.757 | 0.0019841
2018-01-23 18:00 | 18 | 22 | 0.67188 | 4.6 | 0
2018-01-23 19:00 | 19 | 22 | 0.65736 | 3.731 | 0
2018-01-23 20:00 | 19 | 22 | 0.63496 | 3.21 | 0
2018-01-23 21:00 | 21 | 22 | 0.59842 | 2.919 | 0
2018-01-23 22:00 | 22 | 22 | 0.55007 | 3.007 | 0
2018-01-23 23:00 | 22 | 22 | 0.51328 | 1.883 | 0
2018-01-24 | 0 | 23 | 0.49567 | 2.997 | 0
2018-01-24 01:00 | 1 | 23 | 0.48556 | 2.691 | 0
2018-01-24 02:00 | 1 | 23 | 0.48441 | 1.973 | 0
2018-01-24 03:00 | 3 | 23 | 0.49159 | 1.929 | 0
2018-01-24 04:00 | 4 | 23 | 0.50268 | 2.386 | 0
2018-01-24 05:00 | 4 | 23 | 0.53989 | 2.54 | 0
2018-01-24 06:00 | 6 | 23 | 0.60922 | 3.2 | 0
2018-01-24 07:00 | 7 | 23 | 0.64606 | 3.257 | 0
2018-01-24 08:00 | 7 | 23 | 0.64156 | 3.348 | 0.030754
2018-01-24 09:00 | 9 | 23 | 0.63315 | 3.403 | 0.087302
2018-01-24 10:00 | 10 | 23 | 0.62304 | 3.36 | 0.20139
2018-01-24 11:00 | 10 | 23 | 0.60778 | 3.486 | 0.49405
2018-01-24 12:00 | 12 | 23 | 0.59846 | 3.171 | 0.53274
2018-01-24 13:00 | 13 | 23 | 0.59986 | 3.152 | 0.5119
2018-01-24 14:00 | 13 | 23 | 0.60605 | 3.019 | 0.43552
2018-01-24 15:00 | 15 | 23 | 0.62651 | 3.539 | 0.28571
2018-01-24 16:00 | 16 | 23 | 0.66317 | 3.751 | 0.14583
2018-01-24 17:00 | 16 | 23 | 0.71647 | 5.058 | 0.0099206
2018-01-24 18:00 | 18 | 23 | 0.72249 | 4.524 | 0
2018-01-24 19:00 | 19 | 23 | 0.71094 | 4.258 | 0
2018-01-24 20:00 | 19 | 23 | 0.69102 | 3.962 | 0
2018-01-24 21:00 | 21 | 23 | 0.65604 | 3.612 | 0
2018-01-24 22:00 | 22 | 23 | 0.61256 | 2.976 | 0
2018-01-24 23:00 | 22 | 23 | 0.57478 | 2.616 | 0
2018-01-25 | 0 | 24 | 0.54983 | 3.369 | 0
2018-01-25 01:00 | 1 | 24 | 0.53721 | 3.025 | 0
2018-01-25 02:00 | 1 | 24 | 0.53696 | 2.839 | 0
2018-01-25 03:00 | 3 | 24 | 0.54187 | 2.71 | 0
2018-01-25 04:00 | 4 | 24 | 0.55589 | 2.909 | 0
2018-01-25 05:00 | 4 | 24 | 0.59347 | 3.489 | 0
2018-01-25 06:00 | 6 | 24 | 0.65987 | 4.633 | 0
2018-01-25 07:00 | 7 | 24 | 0.69625 | 5.704 | 0
2018-01-25 08:00 | 7 | 24 | 0.69287 | 5.085 | 0.058532
2018-01-25 09:00 | 9 | 24 | 0.67382 | 5.3 | 0.25496
2018-01-25 10:00 | 10 | 24 | 0.65418 | 5.431 | 0.41766
2018-01-25 11:00 | 10 | 24 | 0.63929 | 5.087 | 0.5129
2018-01-25 12:00 | 12 | 24 | 0.62696 | 5.007 | 0.55159
2018-01-25 13:00 | 13 | 24 | 0.62316 | 5.003 | 0.5248
2018-01-25 14:00 | 13 | 24 | 0.62816 | 4.938 | 0.44444
2018-01-25 15:00 | 15 | 24 | 0.6463 | 4.818 | 0.31448
2018-01-25 16:00 | 16 | 24 | 0.68079 | 5.368 | 0.15278
2018-01-25 17:00 | 16 | 24 | 0.73362 | 6.527 | 0.0099206
2018-01-25 18:00 | 18 | 24 | 0.73569 | 6.397 | 0
2018-01-25 19:00 | 19 | 24 | 0.71956 | 5.967 | 0
2018-01-25 20:00 | 19 | 24 | 0.693 | 5.556 | 0
2018-01-25 21:00 | 21 | 24 | 0.6548 | 5.429 | 0
2018-01-25 22:00 | 22 | 24 | 0.61108 | 5.223 | 0
2018-01-25 23:00 | 22 | 24 | 0.57499 | 4.292 | 0
2018-01-26 | 0 | 25 | 0.55989 | 4.192 | 0
2018-01-26 01:00 | 1 | 25 | 0.57057 | 3.559 | 0
2018-01-26 02:00 | 1 | 25 | 0.57024 | 3.218 | 0
2018-01-26 03:00 | 3 | 25 | 0.5568 | 3.05 | 0
2018-01-26 04:00 | 4 | 25 | 0.57111 | 3.128 | 0
2018-01-26 05:00 | 4 | 25 | 0.60481 | 3.981 | 0
2018-01-26 06:00 | 6 | 25 | 0.66916 | 5.232 | 0
2018-01-26 07:00 | 7 | 25 | 0.69939 | 6.921 | 0
2018-01-26 08:00 | 7 | 25 | 0.68619 | 6.924 | 0.089286
2018-01-26 09:00 | 9 | 25 | 0.6647 | 6.888 | 0.26885
2018-01-26 10:00 | 10 | 25 | 0.64734 | 5.403 | 0.41071
2018-01-26 11:00 | 10 | 25 | 0.62824 | 4.889 | 0.50099
2018-01-26 12:00 | 12 | 25 | 0.61153 | 4.238 | 0.53869
2018-01-26 13:00 | 13 | 25 | 0.6039 | 4.043 | 0.51488
2018-01-26 14:00 | 13 | 25 | 0.60691 | 4.002 | 0.43452
2018-01-26 15:00 | 15 | 25 | 0.61739 | 4.051 | 0.30456
2018-01-26 16:00 | 16 | 25 | 0.64428 | 4.294 | 0.14683
2018-01-26 17:00 | 16 | 25 | 0.67724 | 6.178 | 0.010913
2018-01-26 18:00 | 18 | 25 | 0.68083 | 5.902 | 0
2018-01-26 19:00 | 19 | 25 | 0.66647 | 5.662 | 0
2018-01-26 20:00 | 19 | 25 | 0.6496 | 5.292 | 0
2018-01-26 21:00 | 21 | 25 | 0.62304 | 5.338 | 0
2018-01-26 22:00 | 22 | 25 | 0.59264 | 4.883 | 0
2018-01-26 23:00 | 22 | 25 | 0.55985 | 4.381 | 0
2018-01-27 | 0 | 26 | 0.53411 | 4.764 | 0
2018-01-27 01:00 | 1 | 26 | 0.51704 | 4.338 | 0
2018-01-27 02:00 | 1 | 26 | 0.50792 | 4.129 | 0
2018-01-27 03:00 | 3 | 26 | 0.50664 | 4.031 | 0
2018-01-27 04:00 | 4 | 26 | 0.51011 | 3.948 | 0
2018-01-27 05:00 | 4 | 26 | 0.52236 | 4.021 | 0
2018-01-27 06:00 | 6 | 26 | 0.54583 | 4.263 | 0
2018-01-27 07:00 | 7 | 26 | 0.56649 | 4.155 | 0
2018-01-27 08:00 | 7 | 26 | 0.58051 | 4.702 | 0.10516
2018-01-27 09:00 | 9 | 26 | 0.57709 | 4.678 | 0.26786
2018-01-27 10:00 | 10 | 26 | 0.56303 | 4.345 | 0.38591
2018-01-27 11:00 | 10 | 26 | 0.55333 | 4.014 | 0.39683
2018-01-27 12:00 | 12 | 26 | 0.54789 | 3.465 | 0.40675
2018-01-27 13:00 | 13 | 26 | 0.54141 | 3.215 | 0.37798
2018-01-27 14:00 | 13 | 26 | 0.55024 | 3.095 | 0.28274
2018-01-27 15:00 | 15 | 26 | 0.56105 | 3.079 | 0.11706
2018-01-27 16:00 | 16 | 26 | 0.58518 | 3.497 | 0.10516
2018-01-27 17:00 | 16 | 26 | 0.61483 | 4.656 | 0.0089286
2018-01-27 18:00 | 18 | 26 | 0.61096 | 4.811 | 0
2018-01-27 19:00 | 19 | 26 | 0.59607 | 3.831 | 0
2018-01-27 20:00 | 19 | 26 | 0.57878 | 3.297 | 0
2018-01-27 21:00 | 21 | 26 | 0.55391 | 3.296 | 0
2018-01-27 22:00 | 22 | 26 | 0.52636 | 2.954 | 0
2018-01-27 23:00 | 22 | 26 | 0.49942 | 2.733 | 0
2018-01-28 | 0 | 27 | 0.47509 | 3.569 | 0
2018-01-28 01:00 | 1 | 27 | 0.46296 | 3.373 | 0
2018-01-28 02:00 | 1 | 27 | 0.45257 | 3.014 | 0
2018-01-28 03:00 | 3 | 27 | 0.44366 | 2.983 | 0
2018-01-28 04:00 | 4 | 27 | 0.44613 | 2.924 | 0
2018-01-28 05:00 | 4 | 27 | 0.44951 | 2.833 | 0
2018-01-28 06:00 | 6 | 27 | 0.46449 | 2.838 | 0
2018-01-28 07:00 | 7 | 27 | 0.48284 | 1.686 | 0
2018-01-28 08:00 | 7 | 27 | 0.5113 | 2.514 | 0.02381
2018-01-28 09:00 | 9 | 27 | 0.53151 | 3.518 | 0.044643
2018-01-28 10:00 | 10 | 27 | 0.54191 | 3.284 | 0.083333
2018-01-28 11:00 | 10 | 27 | 0.54207 | 3 | 0.090278
2018-01-28 12:00 | 12 | 27 | 0.53506 | 2.862 | 0.066468
2018-01-28 13:00 | 13 | 27 | 0.52896 | 2.705 | 0.16667
2018-01-28 14:00 | 13 | 27 | 0.52273 | 2.679 | 0.15972
2018-01-28 15:00 | 15 | 27 | 0.53188 | 2.675 | 0.047619
2018-01-28 16:00 | 16 | 27 | 0.5634 | 2.849 | 0.022817
2018-01-28 17:00 | 16 | 27 | 0.61289 | 4.036 | 0.0049603
2018-01-28 18:00 | 18 | 27 | 0.6216 | 4.154 | 0
2018-01-28 19:00 | 19 | 27 | 0.60766 | 3.547 | 0
2018-01-28 20:00 | 19 | 27 | 0.58551 | 3.268 | 0
2018-01-28 21:00 | 21 | 27 | 0.5537 | 2.971 | 0
2018-01-28 22:00 | 22 | 27 | 0.5151 | 2.558 | 0
2018-01-28 23:00 | 22 | 27 | 0.48181 | 2.299 | 0
2018-01-29 | 0 | 28 | 0.46143 | 2.655 | 0
2018-01-29 01:00 | 1 | 28 | 0.45327 | 2.494 | 0
2018-01-29 02:00 | 1 | 28 | 0.4529 | 2.316 | 0
2018-01-29 03:00 | 3 | 28 | 0.45578 | 2.304 | 0
2018-01-29 04:00 | 4 | 28 | 0.47022 | 2.298 | 0
2018-01-29 05:00 | 4 | 28 | 0.51184 | 2.758 | 0
2018-01-29 06:00 | 6 | 28 | 0.58084 | 3.614 | 0
2018-01-29 07:00 | 7 | 28 | 0.61355 | 3.772 | 0
2018-01-29 08:00 | 7 | 28 | 0.60827 | 3.669 | 0.013889
2018-01-29 09:00 | 9 | 28 | 0.58196 | 3.768 | 0.079365
2018-01-29 10:00 | 10 | 28 | 0.56884 | 3.862 | 0.1756
2018-01-29 11:00 | 10 | 28 | 0.56595 | 3.779 | 0.48909
2018-01-29 12:00 | 12 | 28 | 0.56529 | 3.743 | 0.31746
2018-01-29 13:00 | 13 | 28 | 0.57825 | 3.577 | 0.19444
2018-01-29 14:00 | 13 | 28 | 0.57115 | 3.349 | 0.14782
2018-01-29 15:00 | 15 | 28 | 0.57639 | 3.458 | 0.093254
2018-01-29 16:00 | 16 | 28 | 0.6091 | 3.93 | 0.021825
2018-01-29 17:00 | 16 | 28 | 0.65789 | 4.921 | 0.0039683
2018-01-29 18:00 | 18 | 28 | 0.67489 | 4.97 | 0
2018-01-29 19:00 | 19 | 28 | 0.65996 | 4.316 | 0
2018-01-29 20:00 | 19 | 28 | 0.63533 | 3.867 | 0
2018-01-29 21:00 | 21 | 28 | 0.59883 | 3.428 | 0
2018-01-29 22:00 | 22 | 28 | 0.55964 | 3.172 | 0
2018-01-29 23:00 | 22 | 28 | 0.52062 | 2.651 | 0
2018-01-30 | 0 | 29 | 0.49538 | 3.296 | 0
2018-01-30 01:00 | 1 | 29 | 0.48853 | 3.115 | 0
2018-01-30 02:00 | 1 | 29 | 0.48478 | 3.076 | 0
2018-01-30 03:00 | 3 | 29 | 0.48721 | 3.004 | 0
2018-01-30 04:00 | 4 | 29 | 0.50045 | 3.138 | 0
2018-01-30 05:00 | 4 | 29 | 0.5351 | 3.511 | 0
2018-01-30 06:00 | 6 | 29 | 0.60316 | 4.665 | 0
2018-01-30 07:00 | 7 | 29 | 0.65088 | 5.074 | 0
2018-01-30 08:00 | 7 | 29 | 0.65414 | 4.95 | 0.030754
2018-01-30 09:00 | 9 | 29 | 0.65629 | 4.947 | 0.12004
2018-01-30 10:00 | 10 | 29 | 0.65426 | 4.949 | 0.14881
2018-01-30 11:00 | 10 | 29 | 0.6402 | 4.701 | 0.19048
2018-01-30 12:00 | 12 | 29 | 0.63372 | 4.337 | 0.22123
2018-01-30 13:00 | 13 | 29 | 0.64069 | 4.185 | 0.23909
2018-01-30 14:00 | 13 | 29 | 0.6435 | 4.071 | 0.25496
2018-01-30 15:00 | 15 | 29 | 0.65728 | 4.128 | 0.22817
2018-01-30 16:00 | 16 | 29 | 0.68615 | 4.915 | 0.11905
2018-01-30 17:00 | 16 | 29 | 0.72657 | 6.694 | 0.011905
2018-01-30 18:00 | 18 | 29 | 0.73362 | 6.378 | 0
2018-01-30 19:00 | 19 | 29 | 0.72426 | 5.901 | 0
2018-01-30 20:00 | 19 | 29 | 0.70149 | 5.221 | 0
2018-01-30 21:00 | 21 | 29 | 0.66128 | 4.92 | 0
2018-01-30 22:00 | 22 | 29 | 0.61661 | 3.929 | 0
2018-01-30 23:00 | 22 | 29 | 0.57891 | 3.444 | 0
2018-01-31 | 0 | 30 | 0.56018 | 4.549 | 0
2018-01-31 01:00 | 1 | 30 | 0.54591 | 4.254 | 0
2018-01-31 02:00 | 1 | 30 | 0.54376 | 3.68 | 0
2018-01-31 03:00 | 3 | 30 | 0.54578 | 3.675 | 0
2018-01-31 04:00 | 4 | 30 | 0.56051 | 3.746 | 0
2018-01-31 05:00 | 4 | 30 | 0.59553 | 4.636 | 0
2018-01-31 06:00 | 6 | 30 | 0.66231 | 6.819 | 0
2018-01-31 07:00 | 7 | 30 | 0.69357 | 8.101 | 0.0019841
2018-01-31 08:00 | 7 | 30 | 0.68277 | 7.652 | 0.089286
2018-01-31 09:00 | 9 | 30 | 0.65703 | 6.473 | 0.2381
2018-01-31 10:00 | 10 | 30 | 0.64144 | 4.657 | 0.36905
2018-01-31 11:00 | 10 | 30 | 0.62267 | 4.6 | 0.44444
2018-01-31 12:00 | 12 | 30 | 0.62036 | 4.128 | 0.51885
2018-01-31 13:00 | 13 | 30 | 0.62506 | 4.127 | 0.49008
2018-01-31 14:00 | 13 | 30 | 0.62989 | 4.269 | 0.36111
2018-01-31 15:00 | 15 | 30 | 0.64692 | 4.113 | 0.28373
2018-01-31 16:00 | 16 | 30 | 0.6864 | 4.674 | 0.13095
2018-01-31 17:00 | 16 | 30 | 0.72731 | 6.025 | 0.012897
2018-01-31 18:00 | 18 | 30 | 0.72917 | 6.967 | 0
2018-01-31 19:00 | 19 | 30 | 0.71271 | 5.854 | 0
2018-01-31 20:00 | 19 | 30 | 0.69316 | 5.007 | 0
2018-01-31 21:00 | 21 | 30 | 0.65402 | 4.982 | 0
2018-01-31 22:00 | 22 | 30 | 0.60799 | 4.135 | 0
2018-01-31 23:00 | 22 | 30 | 0.57177 | 3.439 | 0
2018-02-01 | 0 | 30 | 0.54537 | 5.254 | 0
2018-02-01 01:00 | 1 | 30 | 0.5351 | 5.396 | 0
2018-02-01 02:00 | 1 | 30 | 0.53572 | 4.203 | 0
2018-02-01 03:00 | 3 | 30 | 0.53811 | 4.272 | 0
2018-02-01 04:00 | 4 | 30 | 0.54797 | 3.548 | 0
2018-02-01 05:00 | 4 | 30 | 0.57627 | 3.992 | 0
2018-02-01 06:00 | 6 | 30 | 0.63739 | 4.567 | 0
2018-02-01 07:00 | 7 | 30 | 0.66577 | 5.811 | 0.0019841
2018-02-01 08:00 | 7 | 30 | 0.66973 | 4.851 | 0.031746
2018-02-01 09:00 | 9 | 30 | 0.67295 | 4.499 | 0.048611
2018-02-01 10:00 | 10 | 30 | 0.66243 | 4.406 | 0.21131
2018-02-01 11:00 | 10 | 30 | 0.65393 | 4.04 | 0.25595
2018-02-01 12:00 | 12 | 30 | 0.64053 | 3.717 | 0.28175
2018-02-01 13:00 | 13 | 30 | 0.62811 | 3.599 | 0.31349
2018-02-01 14:00 | 13 | 30 | 0.6157 | 3.497 | 0.23611
2018-02-01 15:00 | 15 | 30 | 0.61446 | 3.557 | 0.11706
2018-02-01 16:00 | 16 | 30 | 0.64065 | 3.997 | 0.043651
2018-02-01 17:00 | 16 | 30 | 0.67831 | 5.077 | 0.0079365
2018-02-01 18:00 | 18 | 30 | 0.67745 | 5.333 | 0
2018-02-01 19:00 | 19 | 30 | 0.66445 | 4.782 | 0
2018-02-01 20:00 | 19 | 30 | 0.64531 | 4.309 | 0
2018-02-01 21:00 | 21 | 30 | 0.60642 | 3.776 | 0
2018-02-01 22:00 | 22 | 30 | 0.56138 | 3.288 | 0
2018-02-01 23:00 | 22 | 30 | 0.53127 | 2.629 | 0
2018-02-02 | 0 | 31 | 0.51687 | 3.196 | 0
2018-02-02 01:00 | 1 | 31 | 0.5127 | 3.141 | 0
2018-02-02 02:00 | 1 | 31 | 0.51188 | 2.875 | 0
2018-02-02 03:00 | 3 | 31 | 0.51592 | 2.865 | 0
2018-02-02 04:00 | 4 | 31 | 0.53036 | 3.112 | 0
2018-02-02 05:00 | 4 | 31 | 0.55993 | 3.374 | 0
2018-02-02 06:00 | 6 | 31 | 0.62341 | 4.595 | 0
2018-02-02 07:00 | 7 | 31 | 0.65773 | 5.005 | 0.0019841
2018-02-02 08:00 | 7 | 31 | 0.65418 | 5.073 | 0.039683
2018-02-02 09:00 | 9 | 31 | 0.64234 | 4.492 | 0.30456
2018-02-02 10:00 | 10 | 31 | 0.64078 | 5.899 | 0.41766
2018-02-02 11:00 | 10 | 31 | 0.6381 | 5.94 | 0.35119
2018-02-02 12:00 | 12 | 31 | 0.6284 | 6.461 | 0.23313
2018-02-02 13:00 | 13 | 31 | 0.62642 | 6.121 | 0.3125
2018-02-02 14:00 | 13 | 31 | 0.62725 | 5.807 | 0.27778
2018-02-02 15:00 | 15 | 31 | 0.64626 | 5.821 | 0.2123
2018-02-02 16:00 | 16 | 31 | 0.67839 | 6.434 | 0.087302
2018-02-02 17:00 | 16 | 31 | 0.72571 | 8.759 | 0.011905
2018-02-02 18:00 | 18 | 31 | 0.73391 | 8.647 | 0
2018-02-02 19:00 | 19 | 31 | 0.72554 | 8.316 | 0
2018-02-02 20:00 | 19 | 31 | 0.7097 | 8.128 | 0
2018-02-02 21:00 | 21 | 31 | 0.68108 | 7.409 | 0
2018-02-02 22:00 | 22 | 31 | 0.64465 | 5.886 | 0
2018-02-02 23:00 | 22 | 31 | 0.61529 | 4.967 | 0
2018-02-03 | 0 | 32 | 0.60295 | 7.741 | 0
2018-02-03 01:00 | 1 | 32 | 0.59239 | 7.507 | 0
2018-02-03 02:00 | 1 | 32 | 0.58707 | 7.054 | 0
2018-02-03 03:00 | 3 | 32 | 0.58707 | 6.398 | 0
2018-02-03 04:00 | 4 | 32 | 0.58563 | 6.672 | 0
2018-02-03 05:00 | 4 | 32 | 0.5926 | 7.512 | 0
2018-02-03 06:00 | 6 | 32 | 0.61817 | 7.616 | 0
2018-02-03 07:00 | 7 | 32 | 0.64127 | 10.392 | 0.00099206
2018-02-03 08:00 | 7 | 32 | 0.65662 | 10.72 | 0.082341
2018-02-03 09:00 | 9 | 32 | 0.65125 | 10.316 | 0.27679
2018-02-03 10:00 | 10 | 32 | 0.63838 | 9.27 | 0.4504
2018-02-03 11:00 | 10 | 32 | 0.63612 | 8.355 | 0.41667
2018-02-03 12:00 | 12 | 32 | 0.61941 | 7.745 | 0.36905
2018-02-03 13:00 | 13 | 32 | 0.60844 | 6.995 | 0.54861
2018-02-03 14:00 | 13 | 32 | 0.60382 | 6.978 | 0.47917
2018-02-03 15:00 | 15 | 32 | 0.61289 | 6.991 | 0.34722
2018-02-03 16:00 | 16 | 32 | 0.64284 | 7.013 | 0.18056
2018-02-03 17:00 | 16 | 32 | 0.68075 | 9.798 | 0.017857
2018-02-03 18:00 | 18 | 32 | 0.68252 | 10.949 | 0
2018-02-03 19:00 | 19 | 32 | 0.66821 | 7.093 | 0
2018-02-03 20:00 | 19 | 32 | 0.6541 | 6.55 | 0
2018-02-03 21:00 | 21 | 32 | 0.63397 | 7.113 | 0
2018-02-03 22:00 | 22 | 32 | 0.60497 | 6.032 | 0
2018-02-03 23:00 | 22 | 32 | 0.57977 | 4.655 | 0
2018-02-04 | 0 | 33 | 0.56402 | 5.189 | 0
2018-02-04 01:00 | 1 | 33 | 0.5504 | 5.235 | 0
2018-02-04 02:00 | 1 | 33 | 0.54129 | 4.909 | 0
2018-02-04 03:00 | 3 | 33 | 0.53143 | 4.85 | 0
2018-02-04 04:00 | 4 | 33 | 0.52677 | 4.916 | 0
2018-02-04 05:00 | 4 | 33 | 0.53172 | 4.491 | 0
2018-02-04 06:00 | 6 | 33 | 0.54896 | 4.044 | 0
2018-02-04 07:00 | 7 | 33 | 0.57066 | 4.758 | 0.00099206
2018-02-04 08:00 | 7 | 33 | 0.60093 | 4.391 | 0.03869
2018-02-04 09:00 | 9 | 33 | 0.61908 | 4.38 | 0.044643
2018-02-04 10:00 | 10 | 33 | 0.62873 | 3.207 | 0.16071
2018-02-04 11:00 | 10 | 33 | 0.639 | 3.067 | 0.21925
2018-02-04 12:00 | 12 | 33 | 0.64564 | 3.546 | 0.074405
2018-02-04 13:00 | 13 | 33 | 0.64742 | 3.301 | 0.15476
2018-02-04 14:00 | 13 | 33 | 0.64626 | 2.973 | 0.10516
2018-02-04 15:00 | 15 | 33 | 0.65059 | 3.006 | 0.044643
2018-02-04 16:00 | 16 | 33 | 0.66305 | 2.677 | 0.03373
2018-02-04 17:00 | 16 | 33 | 0.69122 | 3.457 | 0.0069444
2018-02-04 18:00 | 18 | 33 | 0.67551 | 3.552 | 0
2018-02-04 19:00 | 19 | 33 | 0.64437 | 2.66 | 0
2018-02-04 20:00 | 19 | 33 | 0.6225 | 2.557 | 0
2018-02-04 21:00 | 21 | 33 | 0.59384 | 2.519 | 0
2018-02-04 22:00 | 22 | 33 | 0.56554 | 2.563 | 0
2018-02-04 23:00 | 22 | 33 | 0.54162 | 2.522 | 0
2018-02-05 | 0 | 34 | 0.52219 | 3.465 | 0
2018-02-05 01:00 | 1 | 34 | 0.50474 | 3.641 | 0
2018-02-05 02:00 | 1 | 34 | 0.50264 | 3.286 | 0
2018-02-05 03:00 | 3 | 34 | 0.50016 | 3.302 | 0
2018-02-05 04:00 | 4 | 34 | 0.50297 | 3.424 | 0
2018-02-05 05:00 | 4 | 34 | 0.53457 | 3.113 | 0
2018-02-05 06:00 | 6 | 34 | 0.59508 | 4.643 | 0
2018-02-05 07:00 | 7 | 34 | 0.62902 | 6.517 | 0.0049603
2018-02-05 08:00 | 7 | 34 | 0.64251 | 5.95 | 0.032738
2018-02-05 09:00 | 9 | 34 | 0.64416 | 5.007 | 0.30456
2018-02-05 10:00 | 10 | 34 | 0.63731 | 4.314 | 0.46329
2018-02-05 11:00 | 10 | 34 | 0.62684 | 3.675 | 0.56746
2018-02-05 12:00 | 12 | 34 | 0.62176 | 3.783 | 0.60714
2018-02-05 13:00 | 13 | 34 | 0.61797 | 3.676 | 0.59425
2018-02-05 14:00 | 13 | 34 | 0.61298 | 3.914 | 0.50496
2018-02-05 15:00 | 15 | 34 | 0.62312 | 3.875 | 0.37202
2018-02-05 16:00 | 16 | 34 | 0.65542 | 3.575 | 0.20238
2018-02-05 17:00 | 16 | 34 | 0.7076 | 4.738 | 0.035714
2018-02-05 18:00 | 18 | 34 | 0.72731 | 5.107 | 0
2018-02-05 19:00 | 19 | 34 | 0.71787 | 4.778 | 0
2018-02-05 20:00 | 19 | 34 | 0.69716 | 4.346 | 0
2018-02-05 21:00 | 21 | 34 | 0.65921 | 3.947 | 0
2018-02-05 22:00 | 22 | 34 | 0.6143 | 4.31 | 0
2018-02-05 23:00 | 22 | 34 | 0.58468 | 3.459 | 0
2018-02-06 | 0 | 35 | 0.56835 | 4.039 | 0
2018-02-06 01:00 | 1 | 35 | 0.56051 | 4.029 | 0
2018-02-06 02:00 | 1 | 35 | 0.55626 | 3.608 | 0
2018-02-06 03:00 | 3 | 35 | 0.55214 | 3.801 | 0
2018-02-06 04:00 | 4 | 35 | 0.55973 | 3.199 | 0
2018-02-06 05:00 | 4 | 35 | 0.59194 | 4.313 | 0
2018-02-06 06:00 | 6 | 35 | 0.65092 | 6.105 | 0
2018-02-06 07:00 | 7 | 35 | 0.67823 | 8.177 | 0.0029762
2018-02-06 08:00 | 7 | 35 | 0.67922 | 4.827 | 0.010913
2018-02-06 09:00 | 9 | 35 | 0.67753 | 4.452 | 0.037698
2018-02-06 10:00 | 10 | 35 | 0.66973 | 4.201 | 0.10714
2018-02-06 11:00 | 10 | 35 | 0.65439 | 3.862 | 0.12798
2018-02-06 12:00 | 12 | 35 | 0.63756 | 3.299 | 0.17262
2018-02-06 13:00 | 13 | 35 | 0.62642 | 3.232 | 0.26885
2018-02-06 14:00 | 13 | 35 | 0.6251 | 3.232 | 0.14881
2018-02-06 15:00 | 15 | 35 | 0.63162 | 3.158 | 0.13988
2018-02-06 16:00 | 16 | 35 | 0.65245 | 3.67 | 0.076389
2018-02-06 17:00 | 16 | 35 | 0.69403 | 5.666 | 0.013889
2018-02-06 18:00 | 18 | 35 | 0.71094 | 5.604 | 0
2018-02-06 19:00 | 19 | 35 | 0.70038 | 5.564 | 0
2018-02-06 20:00 | 19 | 35 | 0.6786 | 5.173 | 0
2018-02-06 21:00 | 21 | 35 | 0.6456 | 4.172 | 0
2018-02-06 22:00 | 22 | 35 | 0.60262 | 3.777 | 0
2018-02-06 23:00 | 22 | 35 | 0.56513 | 3.187 | 0
2018-02-07 | 0 | 36 | 0.55115 | 3.019 | 0
2018-02-07 01:00 | 1 | 36 | 0.54434 | 2.937 | 0
2018-02-07 02:00 | 1 | 36 | 0.54253 | 2.834 | 0
2018-02-07 03:00 | 3 | 36 | 0.54578 | 2.784 | 0
2018-02-07 04:00 | 4 | 36 | 0.55766 | 2.777 | 0
2018-02-07 05:00 | 4 | 36 | 0.58443 | 3.044 | 0
2018-02-07 06:00 | 6 | 36 | 0.62494 | 3.872 | 0
2018-02-07 07:00 | 7 | 36 | 0.65253 | 4.661 | 0.00099206
2018-02-07 08:00 | 7 | 36 | 0.66973 | 4.03 | 0.024802
2018-02-07 09:00 | 9 | 36 | 0.68912 | 4.076 | 0.014881
2018-02-07 10:00 | 10 | 36 | 0.70244 | 4.45 | 0.021825
2018-02-07 11:00 | 10 | 36 | 0.71065 | 3.685 | 0.02877
2018-02-07 12:00 | 12 | 36 | 0.70875 | 3.396 | 0.031746
2018-02-07 13:00 | 13 | 36 | 0.70042 | 3.304 | 0.029762
2018-02-07 14:00 | 13 | 36 | 0.68417 | 3.164 | 0.02381
2018-02-07 15:00 | 15 | 36 | 0.68108 | 3.145 | 0.015873
2018-02-07 16:00 | 16 | 36 | 0.70005 | 3.493 | 0.0099206
2018-02-07 17:00 | 16 | 36 | 0.73651 | 4.471 | 0.0039683
2018-02-07 18:00 | 18 | 36 | 0.73503 | 4.611 | 0
2018-02-07 19:00 | 19 | 36 | 0.71168 | 3.981 | 0
2018-02-07 20:00 | 19 | 36 | 0.68169 | 3.585 | 0
2018-02-07 21:00 | 21 | 36 | 0.64098 | 3.176 | 0
2018-02-07 22:00 | 22 | 36 | 0.60163 | 3.1 | 0
2018-02-07 23:00 | 22 | 36 | 0.56979 | 2.702 | 0
2018-02-08 | 0 | 37 | 0.5634 | 2.835 | 0
2018-02-08 01:00 | 1 | 37 | 0.55721 | 2.693 | 0
2018-02-08 02:00 | 1 | 37 | 0.55201 | 2.72 | 0
2018-02-08 03:00 | 3 | 37 | 0.54842 | 2.678 | 0
2018-02-08 04:00 | 4 | 37 | 0.55841 | 2.661 | 0
2018-02-08 05:00 | 4 | 37 | 0.5907 | 2.916 | 0
2018-02-08 06:00 | 6 | 37 | 0.65323 | 3.679 | 0
2018-02-08 07:00 | 7 | 37 | 0.67963 | 4.465 | 0.0029762
2018-02-08 08:00 | 7 | 37 | 0.68066 | 4.244 | 0.1121
2018-02-08 09:00 | 9 | 37 | 0.67332 | 4.059 | 0.3244
2018-02-08 10:00 | 10 | 37 | 0.66462 | 4.054 | 0.47321
2018-02-08 11:00 | 10 | 37 | 0.65191 | 3.468 | 0.57242
2018-02-08 12:00 | 12 | 37 | 0.64536 | 3.11 | 0.61409
2018-02-08 13:00 | 13 | 37 | 0.64107 | 3.152 | 0.59425
2018-02-08 14:00 | 13 | 37 | 0.63381 | 3.302 | 0.5119
2018-02-08 15:00 | 15 | 37 | 0.63612 | 3.181 | 0.35813
2018-02-08 16:00 | 16 | 37 | 0.66181 | 3.344 | 0.20337
2018-02-08 17:00 | 16 | 37 | 0.70343 | 4.443 | 0.020833
2018-02-08 18:00 | 18 | 37 | 0.72212 | 4.895 | 0
2018-02-08 19:00 | 19 | 37 | 0.71498 | 4.488 | 0
2018-02-08 20:00 | 19 | 37 | 0.69712 | 4.278 | 0
2018-02-08 21:00 | 21 | 37 | 0.66466 | 3.384 | 0
2018-02-08 22:00 | 22 | 37 | 0.6211 | 3.246 | 0
2018-02-08 23:00 | 22 | 37 | 0.59054 | 2.995 | 0
2018-02-09 | 0 | 38 | 0.57643 | 3.054 | 0
2018-02-09 01:00 | 1 | 38 | 0.56888 | 2.903 | 0
2018-02-09 02:00 | 1 | 38 | 0.56356 | 2.81 | 0
2018-02-09 03:00 | 3 | 38 | 0.55948 | 2.771 | 0
2018-02-09 04:00 | 4 | 38 | 0.57585 | 2.868 | 0
2018-02-09 05:00 | 4 | 38 | 0.60827 | 3.218 | 0
2018-02-09 06:00 | 6 | 38 | 0.668 | 4.867 | 0
2018-02-09 07:00 | 7 | 38 | 0.69283 | 4.916 | 0.0059524
2018-02-09 08:00 | 7 | 38 | 0.69007 | 4.484 | 0.099206
2018-02-09 09:00 | 9 | 38 | 0.68677 | 4.438 | 0.097222
2018-02-09 10:00 | 10 | 38 | 0.68062 | 3.93 | 0.19544
2018-02-09 11:00 | 10 | 38 | 0.6732 | 3.708 | 0.4246
2018-02-09 12:00 | 12 | 38 | 0.66825 | 3.336 | 0.36012
2018-02-09 13:00 | 13 | 38 | 0.66495 | 3.188 | 0.27083
2018-02-09 14:00 | 13 | 38 | 0.66173 | 3.089 | 0.17857
2018-02-09 15:00 | 15 | 38 | 0.66165 | 3.029 | 0.11409
2018-02-09 16:00 | 16 | 38 | 0.67217 | 3.335 | 0.073413
2018-02-09 17:00 | 16 | 38 | 0.70269 | 3.906 | 0.016865
2018-02-09 18:00 | 18 | 38 | 0.70879 | 4.285 | 0
2018-02-09 19:00 | 19 | 38 | 0.69522 | 4.08 | 0
2018-02-09 20:00 | 19 | 38 | 0.67505 | 3.746 | 0
2018-02-09 21:00 | 21 | 38 | 0.64544 | 3.19 | 0
2018-02-09 22:00 | 22 | 38 | 0.60939 | 3.035 | 0
2018-02-09 23:00 | 22 | 38 | 0.578 | 2.659 | 0
2018-02-10 | 0 | 39 | 0.55457 | 2.773 | 0
2018-02-10 01:00 | 1 | 39 | 0.54079 | 2.619 | 0
2018-02-10 02:00 | 1 | 39 | 0.52438 | 2.334 | 0
2018-02-10 03:00 | 3 | 39 | 0.51291 | 2.293 | 0
2018-02-10 04:00 | 4 | 39 | 0.51699 | 2.323 | 0
2018-02-10 05:00 | 4 | 39 | 0.52627 | 2.366 | 0
2018-02-10 06:00 | 6 | 39 | 0.54661 | 2.53 | 0
2018-02-10 07:00 | 7 | 39 | 0.56781 | 2.505 | 0.0059524
2018-02-10 08:00 | 7 | 39 | 0.59726 | 2.649 | 0.083333
2018-02-10 09:00 | 9 | 39 | 0.61665 | 2.914 | 0.10119
2018-02-10 10:00 | 10 | 39 | 0.62469 | 2.914 | 0.2381
2018-02-10 11:00 | 10 | 39 | 0.62259 | 2.848 | 0.23313
2018-02-10 12:00 | 12 | 39 | 0.61186 | 2.67 | 0.098214
2018-02-10 13:00 | 13 | 39 | 0.6004 | 2.51 | 0.056548
2018-02-10 14:00 | 13 | 39 | 0.59495 | 2.453 | 0.025794
2018-02-10 15:00 | 15 | 39 | 0.59264 | 2.448 | 0.019841
2018-02-10 16:00 | 16 | 39 | 0.60213 | 2.607 | 0.0089286
2018-02-10 17:00 | 16 | 39 | 0.63195 | 3.085 | 0.0059524
2018-02-10 18:00 | 18 | 39 | 0.63599 | 3.199 | 0
2018-02-10 19:00 | 19 | 39 | 0.61896 | 2.912 | 0
2018-02-10 20:00 | 19 | 39 | 0.60217 | 2.705 | 0
2018-02-10 21:00 | 21 | 39 | 0.57771 | 2.566 | 0
2018-02-10 22:00 | 22 | 39 | 0.5476 | 2.357 | 0
2018-02-10 23:00 | 22 | 39 | 0.52376 | 2.195 | 0
2018-02-11 | 0 | 40 | 0.51093 | 2.531 | 0
2018-02-11 01:00 | 1 | 40 | 0.49418 | 2.374 | 0
2018-02-11 02:00 | 1 | 40 | 0.47868 | 2.326 | 0
2018-02-11 03:00 | 3 | 40 | 0.47748 | 2.299 | 0
2018-02-11 04:00 | 4 | 40 | 0.47987 | 2.26 | 0
2018-02-11 05:00 | 4 | 40 | 0.48721 | 2.397 | 0
2018-02-11 06:00 | 6 | 40 | 0.50429 | 2.108 | 0
2018-02-11 07:00 | 7 | 40 | 0.52413 | 1.665 | 0.00099206
2018-02-11 08:00 | 7 | 40 | 0.55865 | 1.972 | 0.0069444
2018-02-11 09:00 | 9 | 40 | 0.58848 | 2.406 | 0.013889
2018-02-11 10:00 | 10 | 40 | 0.60753 | 2.493 | 0.064484
2018-02-11 11:00 | 10 | 40 | 0.6176 | 2.586 | 0.03869
2018-02-11 12:00 | 12 | 40 | 0.61941 | 2.356 | 0.075397
2018-02-11 13:00 | 13 | 40 | 0.61768 | 2.304 | 0.032738
2018-02-11 14:00 | 13 | 40 | 0.61401 | 2.295 | 0.040675
2018-02-11 15:00 | 15 | 40 | 0.61636 | 2.295 | 0.027778
2018-02-11 16:00 | 16 | 40 | 0.62692 | 2.396 | 0.014881
2018-02-11 17:00 | 16 | 40 | 0.65794 | 2.902 | 0.0059524
2018-02-11 18:00 | 18 | 40 | 0.66619 | 3.055 | 0
2018-02-11 19:00 | 19 | 40 | 0.65035 | 2.697 | 0
2018-02-11 20:00 | 19 | 40 | 0.62432 | 2.477 | 0
2018-02-11 21:00 | 21 | 40 | 0.58802 | 2.276 | 0
2018-02-11 22:00 | 22 | 40 | 0.5438 | 2.271 | 0
2018-02-11 23:00 | 22 | 40 | 0.51295 | 1.702 | 0
2018-02-12 | 0 | 41 | 0.49315 | 2.358 | 0
2018-02-12 01:00 | 1 | 41 | 0.47707 | 2.206 | 0
2018-02-12 02:00 | 1 | 41 | 0.46816 | 2.2 | 0
2018-02-12 03:00 | 3 | 41 | 0.47067 | 1.931 | 0
2018-02-12 04:00 | 4 | 41 | 0.48247 | 1.714 | 0
2018-02-12 05:00 | 4 | 41 | 0.51972 | 2.11 | 0
2018-02-12 06:00 | 6 | 41 | 0.58188 | 2.732 | 0
2018-02-12 07:00 | 7 | 41 | 0.61244 | 2.826 | 0.0019841
2018-02-12 08:00 | 7 | 41 | 0.61941 | 2.806 | 0.018849
2018-02-12 09:00 | 9 | 41 | 0.6225 | 2.858 | 0.035714
2018-02-12 10:00 | 10 | 41 | 0.62758 | 2.912 | 0.049603
2018-02-12 11:00 | 10 | 41 | 0.6159 | 2.843 | 0.12401
2018-02-12 12:00 | 12 | 41 | 0.59763 | 2.66 | 0.1627
2018-02-12 13:00 | 13 | 41 | 0.58435 | 2.491 | 0.13095
2018-02-12 14:00 | 13 | 41 | 0.57845 | 2.494 | 0.49306
2018-02-12 15:00 | 15 | 41 | 0.58526 | 2.454 | 0.32143
2018-02-12 16:00 | 16 | 41 | 0.61236 | 2.91 | 0.19345
2018-02-12 17:00 | 16 | 41 | 0.66173 | 3.526 | 0.054563
2018-02-12 18:00 | 18 | 41 | 0.68739 | 4.065 | 0
2018-02-12 19:00 | 19 | 41 | 0.67905 | 3.719 | 0
2018-02-12 20:00 | 19 | 41 | 0.66099 | 3.409 | 0
2018-02-12 21:00 | 21 | 41 | 0.62568 | 2.948 | 0
2018-02-12 22:00 | 22 | 41 | 0.58258 | 2.542 | 0
2018-02-12 23:00 | 22 | 41 | 0.54413 | 2.239 | 0
2018-02-13 | 0 | 42 | 0.52875 | 2.527 | 0
2018-02-13 01:00 | 1 | 42 | 0.51704 | 2.207 | 0
2018-02-13 02:00 | 1 | 42 | 0.5106 | 2.174 | 0
2018-02-13 03:00 | 3 | 42 | 0.51576 | 2.172 | 0
2018-02-13 04:00 | 4 | 42 | 0.5297 | 2.402 | 0
2018-02-13 05:00 | 4 | 42 | 0.56748 | 2.853 | 0
2018-02-13 06:00 | 6 | 42 | 0.63038 | 3.809 | 0
2018-02-13 07:00 | 7 | 42 | 0.65802 | 3.956 | 0.0099206
2018-02-13 08:00 | 7 | 42 | 0.6454 | 3.53 | 0.11409
2018-02-13 09:00 | 9 | 42 | 0.62585 | 3.442 | 0.33631
2018-02-13 10:00 | 10 | 42 | 0.6098 | 3.326 | 0.49008
2018-02-13 11:00 | 10 | 42 | 0.59495 | 3.047 | 0.58234
2018-02-13 12:00 | 12 | 42 | 0.58472 | 2.806 | 0.5
2018-02-13 13:00 | 13 | 42 | 0.58047 | 2.781 | 0.49008
2018-02-13 14:00 | 13 | 42 | 0.57668 | 2.612 | 0.41865
2018-02-13 15:00 | 15 | 42 | 0.59194 | 2.589 | 0.34226
2018-02-13 16:00 | 16 | 42 | 0.62304 | 2.873 | 0.17262
2018-02-13 17:00 | 16 | 42 | 0.66957 | 3.641 | 0.03373
2018-02-13 18:00 | 18 | 42 | 0.69093 | 3.914 | 0
2018-02-13 19:00 | 19 | 42 | 0.68499 | 3.601 | 0
2018-02-13 20:00 | 19 | 42 | 0.66817 | 3.199 | 0
2018-02-13 21:00 | 21 | 42 | 0.63566 | 3.107 | 0
2018-02-13 22:00 | 22 | 42 | 0.59107 | 2.443 | 0
2018-02-13 23:00 | 22 | 42 | 0.54607 | 2.227 | 0
2018-02-14 | 0 | 43 | 0.50194 | 2.535 | 0
2018-02-14 01:00 | 1 | 43 | 0.48086 | 2.635 | 0
2018-02-14 02:00 | 1 | 43 | 0.47451 | 2.439 | 0
2018-02-14 03:00 | 3 | 43 | 0.47439 | 1.634 | 0
2018-02-14 04:00 | 4 | 43 | 0.48346 | 2.371 | 0
2018-02-14 05:00 | 4 | 43 | 0.52533 | 2.417 | 0
2018-02-14 06:00 | 6 | 43 | 0.60403 | 2.77 | 0
2018-02-14 07:00 | 7 | 43 | 0.63026 | 3.5 | 0.010913
2018-02-14 08:00 | 7 | 43 | 0.63212 | 3.435 | 0.125
2018-02-14 09:00 | 9 | 43 | 0.6282 | 3.36 | 0.15774
2018-02-14 10:00 | 10 | 43 | 0.62362 | 3.288 | 0.40278
2018-02-14 11:00 | 10 | 43 | 0.61595 | 3.138 | 0.43452
2018-02-14 12:00 | 12 | 43 | 0.5978 | 2.723 | 0.45833
2018-02-14 13:00 | 13 | 43 | 0.5766 | 3.132 | 0.48611
2018-02-14 14:00 | 13 | 43 | 0.56591 | 2.242 | 0.33532
2018-02-14 15:00 | 15 | 43 | 0.57557 | 2.337 | 0.34921
2018-02-14 16:00 | 16 | 43 | 0.59908 | 2.214 | 0.17659
2018-02-14 17:00 | 16 | 43 | 0.63744 | 3.31 | 0.053571
2018-02-14 18:00 | 18 | 43 | 0.65328 | 3.626 | 0
2018-02-14 19:00 | 19 | 43 | 0.64292 | 3.218 | 0
2018-02-14 20:00 | 19 | 43 | 0.62387 | 3.035 | 0
2018-02-14 21:00 | 21 | 43 | 0.59029 | 2.857 | 0
2018-02-14 22:00 | 22 | 43 | 0.54752 | 2.328 | 0
2018-02-14 23:00 | 22 | 43 | 0.51035 | 1.46 | 0
2018-02-15 | 0 | 44 | 0.48977 | 1.409 | 0
2018-02-15 01:00 | 1 | 44 | 0.47707 | 1.802 | 0
2018-02-15 02:00 | 1 | 44 | 0.47146 | 1.402 | 0
2018-02-15 03:00 | 3 | 44 | 0.47146 | 1.25 | 0
2018-02-15 04:00 | 4 | 44 | 0.4823 | 1.503 | 0
2018-02-15 05:00 | 4 | 44 | 0.5158 | 1.633 | 0
2018-02-15 06:00 | 6 | 44 | 0.57915 | 2.038 | 0
2018-02-15 07:00 | 7 | 44 | 0.60452 | 2.871 | 0.010913
2018-02-15 08:00 | 7 | 44 | 0.60444 | 2.704 | 0.094246
2018-02-15 09:00 | 9 | 44 | 0.61157 | 2.689 | 0.14583
2018-02-15 10:00 | 10 | 44 | 0.61702 | 2.769 | 0.19147
2018-02-15 11:00 | 10 | 44 | 0.60118 | 2.65 | 0.28869
2018-02-15 12:00 | 12 | 44 | 0.57231 | 1.909 | 0.22817
2018-02-15 13:00 | 13 | 44 | 0.56476 | 1.917 | 0.12599
2018-02-15 14:00 | 13 | 44 | 0.56855 | 1.903 | 0.18849
2018-02-15 15:00 | 15 | 44 | 0.57759 | 1.933 | 0.099206
2018-02-15 16:00 | 16 | 44 | 0.58914 | 2.351 | 0.044643
2018-02-15 17:00 | 16 | 44 | 0.62081 | 2.744 | 0.056548
2018-02-15 18:00 | 18 | 44 | 0.64185 | 2.996 | 0
2018-02-15 19:00 | 19 | 44 | 0.62993 | 2.599 | 0
2018-02-15 20:00 | 19 | 44 | 0.60898 | 2.345 | 0
2018-02-15 21:00 | 21 | 44 | 0.57354 | 2.21 | 0
2018-02-15 22:00 | 22 | 44 | 0.52962 | 1.795 | 0
2018-02-15 23:00 | 22 | 44 | 0.49559 | 1.556 | 0
2018-02-16 | 0 | 45 | 0.47228 | 1.803 | 0
2018-02-16 01:00 | 1 | 45 | 0.45772 | 1.747 | 0
2018-02-16 02:00 | 1 | 45 | 0.44861 | 1.367 | 0
2018-02-16 03:00 | 3 | 45 | 0.44675 | 1.143 | 0
2018-02-16 04:00 | 4 | 45 | 0.4564 | 1.107 | 0
2018-02-16 05:00 | 4 | 45 | 0.48775 | 1.672 | 0
2018-02-16 06:00 | 6 | 45 | 0.54958 | 1.886 | 0
2018-02-16 07:00 | 7 | 45 | 0.57866 | 2.714 | 0.0019841
2018-02-16 08:00 | 7 | 45 | 0.58575 | 2.418 | 0.017857
2018-02-16 09:00 | 9 | 45 | 0.59074 | 2.738 | 0.075397
2018-02-16 10:00 | 10 | 45 | 0.59569 | 2.733 | 0.10317
2018-02-16 11:00 | 10 | 45 | 0.59264 | 2.79 | 0.21528
2018-02-16 12:00 | 12 | 45 | 0.58695 | 2.434 | 0.19643
2018-02-16 13:00 | 13 | 45 | 0.58559 | 2.325 | 0.11706
2018-02-16 14:00 | 13 | 45 | 0.58142 | 2.353 | 0.063492
2018-02-16 15:00 | 15 | 45 | 0.57643 | 2.451 | 0.030754
2018-02-16 16:00 | 16 | 45 | 0.59066 | 2.734 | 0.012897
2018-02-16 17:00 | 16 | 45 | 0.6216 | 3.346 | 0.0049603
2018-02-16 18:00 | 18 | 45 | 0.63591 | 3.31 | 0
2018-02-16 19:00 | 19 | 45 | 0.62201 | 2.934 | 0
2018-02-16 20:00 | 19 | 45 | 0.6084 | 2.656 | 0
2018-02-16 21:00 | 21 | 45 | 0.58262 | 2.385 | 0
2018-02-16 22:00 | 22 | 45 | 0.55358 | 2.249 | 0
2018-02-16 23:00 | 22 | 45 | 0.52198 | 2.192 | 0
2018-02-17 | 0 | 46 | 0.50247 | 0 | 0
2018-02-17 01:00 | 1 | 46 | 0.48977 | 0 | 0
2018-02-17 02:00 | 1 | 46 | 0.48507 | 0 | 0
2018-02-17 03:00 | 3 | 46 | 0.48235 | 0 | 0
2018-02-17 04:00 | 4 | 46 | 0.48812 | 0 | 0
2018-02-17 05:00 | 4 | 46 | 0.5021 | 0 | 0
2018-02-17 06:00 | 6 | 46 | 0.52413 | 0 | 0
2018-02-17 07:00 | 7 | 46 | 0.54838 | 0 | 0.014881
2018-02-17 08:00 | 7 | 46 | 0.56051 | 0 | 0.12897
2018-02-17 09:00 | 9 | 46 | 0.55935 | 0 | 0.27778
2018-02-17 10:00 | 10 | 46 | 0.55717 | 0 | 0.41171
2018-02-17 11:00 | 10 | 46 | 0.54983 | 0 | 0.38492
2018-02-17 12:00 | 12 | 46 | 0.54475 | 0 | 0.32341
2018-02-17 13:00 | 13 | 46 | 0.55593 | 0 | 0.30655
2018-02-17 14:00 | 13 | 46 | 0.56166 | 0 | 0.1627
2018-02-17 15:00 | 15 | 46 | 0.57276 | 0 | 0.039683
2018-02-17 16:00 | 16 | 46 | 0.58885 | 0 | 0.010913
2018-02-17 17:00 | 16 | 46 | 0.62143 | 0 | 0.0049603
2018-02-17 18:00 | 18 | 46 | 0.63104 | 0 | 0
2018-02-17 19:00 | 19 | 46 | 0.62098 | 0 | 0
2018-02-17 20:00 | 19 | 46 | 0.6058 | 0 | 0
2018-02-17 21:00 | 21 | 46 | 0.5846 | 0 | 0
2018-02-17 22:00 | 22 | 46 | 0.55189 | 0 | 0
2018-02-17 23:00 | 22 | 46 | 0.51629 | 0 | 0
2018-02-18 | 0 | 47 | 0.49563 | 2.408 | 0
2018-02-18 01:00 | 1 | 47 | 0.48288 | 2.244 | 0
2018-02-18 02:00 | 1 | 47 | 0.47566 | 2.134 | 0
2018-02-18 03:00 | 3 | 47 | 0.47236 | 2.134 | 0
2018-02-18 04:00 | 4 | 47 | 0.47451 | 2.219 | 0
2018-02-18 05:00 | 4 | 47 | 0.48457 | 2.212 | 0
2018-02-18 06:00 | 6 | 47 | 0.49934 | 2.567 | 0
2018-02-18 07:00 | 7 | 47 | 0.52104 | 1.947 | 0.025794
2018-02-18 08:00 | 7 | 47 | 0.54892 | 2.234 | 0.19841
2018-02-18 09:00 | 9 | 47 | 0.5693 | 2.364 | 0.38591
2018-02-18 10:00 | 10 | 47 | 0.57235 | 2.396 | 0.54167
2018-02-18 11:00 | 10 | 47 | 0.57288 | 2.39 | 0.64286
2018-02-18 12:00 | 12 | 47 | 0.57544 | 2.15 | 0.68552
2018-02-18 13:00 | 13 | 47 | 0.56711 | 2.131 | 0.66369
2018-02-18 14:00 | 13 | 47 | 0.55725 | 2.011 | 0.57937
2018-02-18 15:00 | 15 | 47 | 0.5568 | 2.048 | 0.3869
2018-02-18 16:00 | 16 | 47 | 0.57557 | 2.323 | 0.24306
2018-02-18 17:00 | 16 | 47 | 0.61339 | 3.295 | 0.073413
2018-02-18 18:00 | 18 | 47 | 0.62964 | 3.554 | 0
2018-02-18 19:00 | 19 | 47 | 0.61925 | 2.937 | 0
2018-02-18 20:00 | 19 | 47 | 0.60035 | 2.824 | 0
2018-02-18 21:00 | 21 | 47 | 0.57437 | 2.585 | 0
2018-02-18 22:00 | 22 | 47 | 0.5403 | 2.326 | 0
2018-02-18 23:00 | 22 | 47 | 0.50949 | 2.155 | 0
2018-02-19 | 0 | 48 | 0.49192 | 2.626 | 0
2018-02-19 01:00 | 1 | 48 | 0.48292 | 2.408 | 0
2018-02-19 02:00 | 1 | 48 | 0.48012 | 2.361 | 0
2018-02-19 03:00 | 3 | 48 | 0.48218 | 2.368 | 0
2018-02-19 04:00 | 4 | 48 | 0.49291 | 2.389 | 0
2018-02-19 05:00 | 4 | 48 | 0.5158 | 2.274 | 0
2018-02-19 06:00 | 6 | 48 | 0.5497 | 2.656 | 0
2018-02-19 07:00 | 7 | 48 | 0.57503 | 2.68 | 0.017857
2018-02-19 08:00 | 7 | 48 | 0.5726 | 2.711 | 0.16171
2018-02-19 09:00 | 9 | 48 | 0.57486 | 2.612 | 0.30952
2018-02-19 10:00 | 10 | 48 | 0.57251 | 2.692 | 0.39286
2018-02-19 11:00 | 10 | 48 | 0.58307 | 2.691 | 0.31944
2018-02-19 12:00 | 12 | 48 | 0.58241 | 2.551 | 0.30655
2018-02-19 13:00 | 13 | 48 | 0.59545 | 2.484 | 0.25992
2018-02-19 14:00 | 13 | 48 | 0.59458 | 2.496 | 0.22321
2018-02-19 15:00 | 15 | 48 | 0.60139 | 2.489 | 0.14087
2018-02-19 16:00 | 16 | 48 | 0.62271 | 2.584 | 0.089286
2018-02-19 17:00 | 16 | 48 | 0.65241 | 3.257 | 0.022817
2018-02-19 18:00 | 18 | 48 | 0.65596 | 3.487 | 0
2018-02-19 19:00 | 19 | 48 | 0.63607 | 3.097 | 0
2018-02-19 20:00 | 19 | 48 | 0.60803 | 2.818 | 0
2018-02-19 21:00 | 21 | 48 | 0.5702 | 2.632 | 0
2018-02-19 22:00 | 22 | 48 | 0.53028 | 2.286 | 0
2018-02-19 23:00 | 22 | 48 | 0.49163 | 2.205 | 0
2018-02-20 | 0 | 49 | 0.4743 | 2.259 | 0
2018-02-20 01:00 | 1 | 49 | 0.46185 | 2.239 | 0
2018-02-20 02:00 | 1 | 49 | 0.45343 | 2.195 | 0
2018-02-20 03:00 | 3 | 49 | 0.45298 | 2.086 | 0
2018-02-20 04:00 | 4 | 49 | 0.463 | 2.097 | 0
2018-02-20 05:00 | 4 | 49 | 0.4906 | 2.057 | 0
2018-02-20 06:00 | 6 | 49 | 0.5351 | 2.379 | 0
2018-02-20 07:00 | 7 | 49 | 0.56884 | 2.51 | 0.0069444
2018-02-20 08:00 | 7 | 49 | 0.57194 | 2.499 | 0.072421
2018-02-20 09:00 | 9 | 49 | 0.56439 | 2.662 | 0.1756
2018-02-20 10:00 | 10 | 49 | 0.55478 | 2.547 | 0.18353
2018-02-20 11:00 | 10 | 49 | 0.53226 | 2.571 | 0.20139
2018-02-20 12:00 | 12 | 49 | 0.53506 | 2.465 | 0.39683
2018-02-20 13:00 | 13 | 49 | 0.54331 | 2.349 | 0.49107
2018-02-20 14:00 | 13 | 49 | 0.54108 | 2.307 | 0.43254
2018-02-20 15:00 | 15 | 49 | 0.54207 | 2.245 | 0.33631
2018-02-20 16:00 | 16 | 49 | 0.56121 | 2.464 | 0.21627
2018-02-20 17:00 | 16 | 49 | 0.59264 | 3.021 | 0.064484
2018-02-20 18:00 | 18 | 49 | 0.61397 | 3.211 | 0
2018-02-20 19:00 | 19 | 49 | 0.59466 | 2.936 | 0
2018-02-20 20:00 | 19 | 49 | 0.57453 | 2.569 | 0
2018-02-20 21:00 | 21 | 49 | 0.54079 | 2.285 | 0
2018-02-20 22:00 | 22 | 49 | 0.50285 | 2.176 | 0
2018-02-20 23:00 | 22 | 49 | 0.46684 | 2.039 | 0
2018-02-21 | 0 | 50 | 0.44811 | 2.253 | 0
2018-02-21 01:00 | 1 | 50 | 0.44032 | 2.262 | 0
2018-02-21 02:00 | 1 | 50 | 0.43648 | 2.008 | 0
2018-02-21 03:00 | 3 | 50 | 0.44056 | 2.011 | 0
2018-02-21 04:00 | 4 | 50 | 0.45335 | 2.02 | 0
2018-02-21 05:00 | 4 | 50 | 0.47958 | 2.041 | 0
2018-02-21 06:00 | 6 | 50 | 0.52314 | 2.541 | 0
2018-02-21 07:00 | 7 | 50 | 0.55494 | 2.748 | 0.022817
2018-02-21 08:00 | 7 | 50 | 0.56195 | 2.536 | 0.058532
2018-02-21 09:00 | 9 | 50 | 0.55667 | 2.523 | 0.13591
2018-02-21 10:00 | 10 | 50 | 0.54768 | 2.743 | 0.21429
2018-02-21 11:00 | 10 | 50 | 0.53873 | 2.134 | 0.56548
2018-02-21 12:00 | 12 | 50 | 0.53019 | 2.105 | 0.63294
2018-02-21 13:00 | 13 | 50 | 0.54257 | 2.068 | 0.61111
2018-02-21 14:00 | 13 | 50 | 0.55346 | 2.166 | 0.53075
2018-02-21 15:00 | 15 | 50 | 0.56232 | 2.092 | 0.40278
2018-02-21 16:00 | 16 | 50 | 0.57359 | 2.139 | 0.23909
2018-02-21 17:00 | 16 | 50 | 0.60007 | 3.313 | 0.071429
2018-02-21 18:00 | 18 | 50 | 0.60753 | 3.403 | 0
2018-02-21 19:00 | 19 | 50 | 0.58687 | 2.894 | 0
2018-02-21 20:00 | 19 | 50 | 0.56628 | 2.206 | 0
2018-02-21 21:00 | 21 | 50 | 0.53395 | 1.796 | 0
2018-02-21 22:00 | 22 | 50 | 0.49753 | 1.805 | 0
2018-02-21 23:00 | 22 | 50 | 0.46704 | 1.762 | 0
2018-02-22 | 0 | 51 | 0.44506 | 1.904 | 0
2018-02-22 01:00 | 1 | 51 | 0.43598 | 1.695 | 0
2018-02-22 02:00 | 1 | 51 | 0.43277 | 1.57 | 0
2018-02-22 03:00 | 3 | 51 | 0.43545 | 1.554 | 0
2018-02-22 04:00 | 4 | 51 | 0.44498 | 1.622 | 0
2018-02-22 05:00 | 4 | 51 | 0.47859 | 1.853 | 0
2018-02-22 06:00 | 6 | 51 | 0.52792 | 2.412 | 0
2018-02-22 07:00 | 7 | 51 | 0.56397 | 2.523 | 0.0029762
2018-02-22 08:00 | 7 | 51 | 0.58249 | 2.711 | 0.014881
2018-02-22 09:00 | 9 | 51 | 0.59586 | 2.72 | 0.074405
2018-02-22 10:00 | 10 | 51 | 0.60365 | 2.742 | 0.050595
2018-02-22 11:00 | 10 | 51 | 0.61149 | 2.726 | 0.048611
2018-02-22 12:00 | 12 | 51 | 0.61327 | 2.587 | 0.051587
2018-02-22 13:00 | 13 | 51 | 0.61681 | 2.581 | 0.0625
2018-02-22 14:00 | 13 | 51 | 0.61421 | 2.514 | 0.064484
2018-02-22 15:00 | 15 | 51 | 0.60782 | 2.477 | 0.02877
2018-02-22 16:00 | 16 | 51 | 0.60246 | 2.719 | 0.020833
2018-02-22 17:00 | 16 | 51 | 0.61021 | 3.422 | 0.0049603
2018-02-22 18:00 | 18 | 51 | 0.65059 | 3.6 | 0
2018-02-22 19:00 | 19 | 51 | 0.64494 | 3.284 | 0
2018-02-22 20:00 | 19 | 51 | 0.62271 | 2.957 | 0
2018-02-22 21:00 | 21 | 51 | 0.594 | 2.632 | 0
2018-02-22 22:00 | 22 | 51 | 0.55832 | 2.301 | 0
2018-02-22 23:00 | 22 | 51 | 0.52376 | 2.156 | 0
2018-02-23 | 0 | 52 | 0.504 | 2.403 | 0
2018-02-23 01:00 | 1 | 52 | 0.48837 | 2.138 | 0
2018-02-23 02:00 | 1 | 52 | 0.48185 | 2.055 | 0
2018-02-23 03:00 | 3 | 52 | 0.4854 | 1.984 | 0
2018-02-23 04:00 | 4 | 52 | 0.49761 | 2.053 | 0
2018-02-23 05:00 | 4 | 52 | 0.52198 | 2.422 | 0
2018-02-23 06:00 | 6 | 52 | 0.56967 | 2.615 | 0
2018-02-23 07:00 | 7 | 52 | 0.60064 | 2.758 | 0.0039683
2018-02-23 08:00 | 7 | 52 | 0.61652 | 2.863 | 0.017857
2018-02-23 09:00 | 9 | 52 | 0.62143 | 3 | 0.02877
2018-02-23 10:00 | 10 | 52 | 0.61731 | 2.954 | 0.08631
2018-02-23 11:00 | 10 | 52 | 0.61896 | 2.996 | 0.083333
2018-02-23 12:00 | 12 | 52 | 0.61562 | 2.879 | 0.083333
2018-02-23 13:00 | 13 | 52 | 0.61504 | 2.847 | 0.10417
2018-02-23 14:00 | 13 | 52 | 0.61401 | 2.748 | 0.048611
2018-02-23 15:00 | 15 | 52 | 0.61772 | 2.72 | 0.021825
2018-02-23 16:00 | 16 | 52 | 0.62865 | 2.894 | 0.014881
2018-02-23 17:00 | 16 | 52 | 0.64131 | 3.553 | 0.010913
2018-02-23 18:00 | 18 | 52 | 0.64783 | 3.693 | 0
2018-02-23 19:00 | 19 | 52 | 0.63067 | 3.354 | 0
2018-02-23 20:00 | 19 | 52 | 0.60935 | 3.038 | 0
2018-02-23 21:00 | 21 | 52 | 0.58014 | 2.806 | 0
2018-02-23 22:00 | 22 | 52 | 0.54628 | 2.62 | 0
2018-02-23 23:00 | 22 | 52 | 0.50969 | 2.584 | 0
2018-02-24 | 0 | 53 | 0.48523 | 2.552 | 0
2018-02-24 01:00 | 1 | 53 | 0.46783 | 2.548 | 0
2018-02-24 02:00 | 1 | 53 | 0.45826 | 2.29 | 0
2018-02-24 03:00 | 3 | 53 | 0.45244 | 2.121 | 0
2018-02-24 04:00 | 4 | 53 | 0.45182 | 2.135 | 0
2018-02-24 05:00 | 4 | 53 | 0.46209 | 2.253 | 0
2018-02-24 06:00 | 6 | 53 | 0.48412 | 2.265 | 0
2018-02-24 07:00 | 7 | 53 | 0.50342 | 2.279 | 0.026786
2018-02-24 08:00 | 7 | 53 | 0.52656 | 2.359 | 0.12897
2018-02-24 09:00 | 9 | 53 | 0.53675 | 2.569 | 0.35615
2018-02-24 10:00 | 10 | 53 | 0.54154 | 2.586 | 0.16766
2018-02-24 11:00 | 10 | 53 | 0.55148 | 2.56 | 0.2629
2018-02-24 12:00 | 12 | 53 | 0.54397 | 2.418 | 0.18948
2018-02-24 13:00 | 13 | 53 | 0.53852 | 2.421 | 0.093254
2018-02-24 14:00 | 13 | 53 | 0.53873 | 2.333 | 0.059524
2018-02-24 15:00 | 15 | 53 | 0.54273 | 2.34 | 0.071429
2018-02-24 16:00 | 16 | 53 | 0.55659 | 2.428 | 0.013889
2018-02-24 17:00 | 16 | 53 | 0.58014 | 2.9 | 0.0079365
2018-02-24 18:00 | 18 | 53 | 0.59347 | 2.954 | 0
2018-02-24 19:00 | 19 | 53 | 0.58295 | 2.697 | 0
2018-02-24 20:00 | 19 | 53 | 0.56954 | 2.58 | 0
2018-02-24 21:00 | 21 | 53 | 0.54669 | 2.485 | 0
2018-02-24 22:00 | 22 | 53 | 0.51963 | 2.173 | 0
2018-02-24 23:00 | 22 | 53 | 0.49253 | 2.217 | 0
2018-02-25 | 0 | 54 | 0.47146 | 2.23 | 0
2018-02-25 01:00 | 1 | 54 | 0.45921 | 2.091 | 0
2018-02-25 02:00 | 1 | 54 | 0.45145 | 1.86 | 0
2018-02-25 03:00 | 3 | 54 | 0.44737 | 1.84 | 0
2018-02-25 04:00 | 4 | 54 | 0.45149 | 1.924 | 0
2018-02-25 05:00 | 4 | 54 | 0.46057 | 2.106 | 0
2018-02-25 06:00 | 6 | 54 | 0.48235 | 1.115 | 0
2018-02-25 07:00 | 7 | 54 | 0.50586 | 1.962 | 0.0079365
2018-02-25 08:00 | 7 | 54 | 0.53667 | 2.217 | 0.025794
2018-02-25 09:00 | 9 | 54 | 0.56814 | 2.329 | 0.025794
2018-02-25 10:00 | 10 | 54 | 0.58534 | 2.73 | 0.041667
2018-02-25 11:00 | 10 | 54 | 0.58592 | 2.727 | 0.045635
2018-02-25 12:00 | 12 | 54 | 0.58654 | 2.589 | 0.060516
2018-02-25 13:00 | 13 | 54 | 0.58567 | 2.557 | 0.05754
2018-02-25 14:00 | 13 | 54 | 0.57882 | 2.452 | 0.06746
2018-02-25 15:00 | 15 | 54 | 0.57602 | 2.406 | 0.076389
2018-02-25 16:00 | 16 | 54 | 0.58687 | 2.585 | 0.042659
2018-02-25 17:00 | 16 | 54 | 0.61075 | 2.853 | 0.0089286
2018-02-25 18:00 | 18 | 54 | 0.62209 | 2.791 | 0
2018-02-25 19:00 | 19 | 54 | 0.60596 | 2.628 | 0
2018-02-25 20:00 | 19 | 54 | 0.58171 | 2.491 | 0
2018-02-25 21:00 | 21 | 54 | 0.54797 | 2.274 | 0
2018-02-25 22:00 | 22 | 54 | 0.51159 | 2.124 | 0
2018-02-25 23:00 | 22 | 54 | 0.47752 | 2.144 | 0
2018-02-26 | 0 | 55 | 0.45488 | 2.276 | 0
2018-02-26 01:00 | 1 | 55 | 0.44155 | 2.043 | 0
2018-02-26 02:00 | 1 | 55 | 0.43623 | 1.971 | 0
2018-02-26 03:00 | 3 | 55 | 0.439 | 1.834 | 0
2018-02-26 04:00 | 4 | 55 | 0.45228 | 2.033 | 0
2018-02-26 05:00 | 4 | 55 | 0.48796 | 2.177 | 0
2018-02-26 06:00 | 6 | 55 | 0.54974 | 2.392 | 0
2018-02-26 07:00 | 7 | 55 | 0.57746 | 2.545 | 0.0079365
2018-02-26 08:00 | 7 | 55 | 0.57499 | 2.683 | 0.026786
2018-02-26 09:00 | 9 | 55 | 0.56897 | 2.698 | 0.049603
2018-02-26 10:00 | 10 | 55 | 0.55436 | 2.718 | 0.083333
2018-02-26 11:00 | 10 | 55 | 0.53131 | 2.624 | 0.17758
2018-02-26 12:00 | 12 | 55 | 0.52021 | 2.579 | 0.2629
2018-02-26 13:00 | 13 | 55 | 0.51567 | 2.583 | 0.2371
2018-02-26 14:00 | 13 | 55 | 0.51823 | 2.514 | 0.34623
2018-02-26 15:00 | 15 | 55 | 0.52999 | 2.457 | 0.17956
2018-02-26 16:00 | 16 | 55 | 0.55676 | 2.589 | 0.045635
2018-02-26 17:00 | 16 | 55 | 0.59458 | 2.919 | 0.0099206
2018-02-26 18:00 | 18 | 55 | 0.62655 | 3.264 | 0
2018-02-26 19:00 | 19 | 55 | 0.61995 | 2.991 | 0
2018-02-26 20:00 | 19 | 55 | 0.60002 | 2.714 | 0
2018-02-26 21:00 | 21 | 55 | 0.57086 | 2.585 | 0
2018-02-26 22:00 | 22 | 55 | 0.53337 | 2.09 | 0
2018-02-26 23:00 | 22 | 55 | 0.49435 | 2.133 | 0
2018-02-27 | 0 | 56 | 0.475 | 2.469 | 0
2018-02-27 01:00 | 1 | 56 | 0.4644 | 2.413 | 0
2018-02-27 02:00 | 1 | 56 | 0.46226 | 2.226 | 0
2018-02-27 03:00 | 3 | 56 | 0.46515 | 2.17 | 0
2018-02-27 04:00 | 4 | 56 | 0.47983 | 2.247 | 0
2018-02-27 05:00 | 4 | 56 | 0.51675 | 2.34 | 0
2018-02-27 06:00 | 6 | 56 | 0.58122 | 2.454 | 0
2018-02-27 07:00 | 7 | 56 | 0.59924 | 2.741 | 0.054563
2018-02-27 08:00 | 7 | 56 | 0.57693 | 2.706 | 0.23909
2018-02-27 09:00 | 9 | 56 | 0.55346 | 2.714 | 0.4246
2018-02-27 10:00 | 10 | 56 | 0.53902 | 2.505 | 0.5744
2018-02-27 11:00 | 10 | 56 | 0.52731 | 2.517 | 0.6756
2018-02-27 12:00 | 12 | 56 | 0.51341 | 2.505 | 0.7123
2018-02-27 13:00 | 13 | 56 | 0.5139 | 2.34 | 0.6875
2018-02-27 14:00 | 13 | 56 | 0.51753 | 2.302 | 0.6002
2018-02-27 15:00 | 15 | 56 | 0.53135 | 2.322 | 0.4623
2018-02-27 16:00 | 16 | 56 | 0.55733 | 2.397 | 0.28571
2018-02-27 17:00 | 16 | 56 | 0.58728 | 3.239 | 0.099206
2018-02-27 18:00 | 18 | 56 | 0.62362 | 3.516 | 0
2018-02-27 19:00 | 19 | 56 | 0.61294 | 3.219 | 0
2018-02-27 20:00 | 19 | 56 | 0.59367 | 3.04 | 0
2018-02-27 21:00 | 21 | 56 | 0.56257 | 2.588 | 0
2018-02-27 22:00 | 22 | 56 | 0.52141 | 2.367 | 0
2018-02-27 23:00 | 22 | 56 | 0.48816 | 2.139 | 0
2018-02-28 | 0 | 57 | 0.46638 | 2.67 | 0
2018-02-28 01:00 | 1 | 57 | 0.45698 | 2.735 | 0
2018-02-28 02:00 | 1 | 57 | 0.45158 | 2.382 | 0
2018-02-28 03:00 | 3 | 57 | 0.45562 | 2.283 | 0
2018-02-28 04:00 | 4 | 57 | 0.46894 | 2.272 | 0
2018-02-28 05:00 | 4 | 57 | 0.49996 | 2.586 | 0
2018-02-28 06:00 | 6 | 57 | 0.56212 | 2.396 | 0
2018-02-28 07:00 | 7 | 57 | 0.57713 | 2.733 | 0.015873
2018-02-28 08:00 | 7 | 57 | 0.55296 | 2.668 | 0.099206
2018-02-28 09:00 | 9 | 57 | 0.52706 | 2.676 | 0.25992
2018-02-28 10:00 | 10 | 57 | 0.52038 | 2.545 | 0.33631
2018-02-28 11:00 | 10 | 57 | 0.51035 | 2.367 | 0.5496
2018-02-28 12:00 | 12 | 57 | 0.50862 | 2.278 | 0.68948
2018-02-28 13:00 | 13 | 57 | 0.50532 | 2.239 | 0.67857
2018-02-28 14:00 | 13 | 57 | 0.51324 | 2.12 | 0.59226
2018-02-28 15:00 | 15 | 57 | 0.5205 | 2.137 | 0.45536
2018-02-28 16:00 | 16 | 57 | 0.54133 | 2.314 | 0.27282
2018-02-28 17:00 | 16 | 57 | 0.57095 | 2.882 | 0.089286
2018-02-28 18:00 | 18 | 57 | 0.60147 | 3.273 | 0
2018-02-28 19:00 | 19 | 57 | 0.59384 | 3 | 0
2018-02-28 20:00 | 19 | 57 | 0.5733 | 2.666 | 0
2018-02-28 21:00 | 21 | 57 | 0.5389 | 2.342 | 0
2018-02-28 22:00 | 22 | 57 | 0.49715 | 2.2 | 0
2018-02-28 23:00 | 22 | 57 | 0.46032 | 2.14 | 0
2018-03-01 | 0 | 60 | 0.4357 | 1.794 | 0
2018-03-01 01:00 | 1 | 60 | 0.42332 | 1.795 | 0
2018-03-01 02:00 | 1 | 60 | 0.4199 | 1.678 | 0
2018-03-01 03:00 | 3 | 60 | 0.42163 | 1.733 | 0
2018-03-01 04:00 | 4 | 60 | 0.43339 | 1.649 | 0
2018-03-01 05:00 | 4 | 60 | 0.46927 | 1.793 | 0
2018-03-01 06:00 | 6 | 60 | 0.52995 | 2.178 | 0
2018-03-01 07:00 | 7 | 60 | 0.54809 | 2.528 | 0.027778
2018-03-01 08:00 | 7 | 60 | 0.53457 | 2.414 | 0.1121
2018-03-01 09:00 | 9 | 60 | 0.51547 | 2.445 | 0.19444
2018-03-01 10:00 | 10 | 60 | 0.5139 | 2.353 | 0.33631
2018-03-01 11:00 | 10 | 60 | 0.50982 | 2.102 | 0.35913
2018-03-01 12:00 | 12 | 60 | 0.5106 | 1.961 | 0.2748
2018-03-01 13:00 | 13 | 60 | 0.51394 | 1.874 | 0.43452
2018-03-01 14:00 | 13 | 60 | 0.51716 | 1.833 | 0.20833
2018-03-01 15:00 | 15 | 60 | 0.52483 | 1.878 | 0.1131
2018-03-01 16:00 | 16 | 60 | 0.5469 | 2.324 | 0.074405
2018-03-01 17:00 | 16 | 60 | 0.58353 | 3.127 | 0.034722
2018-03-01 18:00 | 18 | 60 | 0.60778 | 3.577 | 0
2018-03-01 19:00 | 19 | 60 | 0.60052 | 3.301 | 0
2018-03-01 20:00 | 19 | 60 | 0.58258 | 2.724 | 0
2018-03-01 21:00 | 21 | 60 | 0.55156 | 2.368 | 0
2018-03-01 22:00 | 22 | 60 | 0.50969 | 2.27 | 0
2018-03-01 23:00 | 22 | 60 | 0.47282 | 2.024 | 0
2018-03-02 | 0 | 61 | 0.45851 | 1.866 | 0
2018-03-02 01:00 | 1 | 61 | 0.45277 | 1.87 | 0
2018-03-02 02:00 | 1 | 61 | 0.44873 | 1.774 | 0
2018-03-02 03:00 | 3 | 61 | 0.45298 | 1.674 | 0
2018-03-02 04:00 | 4 | 61 | 0.46659 | 1.667 | 0
2018-03-02 05:00 | 4 | 61 | 0.49282 | 1.646 | 0
2018-03-02 06:00 | 6 | 61 | 0.52908 | 2.48 | 0
2018-03-02 07:00 | 7 | 61 | 0.56117 | 2.532 | 0.0049603
2018-03-02 08:00 | 7 | 61 | 0.58497 | 2.615 | 0.016865
2018-03-02 09:00 | 9 | 61 | 0.5992 | 2.729 | 0.021825
2018-03-02 10:00 | 10 | 61 | 0.60539 | 2.632 | 0.060516
2018-03-02 11:00 | 10 | 61 | 0.6157 | 2.57 | 0.051587
2018-03-02 12:00 | 12 | 61 | 0.60968 | 2.501 | 0.053571
2018-03-02 13:00 | 13 | 61 | 0.60456 | 2.43 | 0.079365
2018-03-02 14:00 | 13 | 61 | 0.59689 | 2.396 | 0.055556
2018-03-02 15:00 | 15 | 61 | 0.59701 | 2.539 | 0.070437
2018-03-02 16:00 | 16 | 61 | 0.60299 | 2.539 | 0.021825
2018-03-02 17:00 | 16 | 61 | 0.61727 | 3.183 | 0.024802
2018-03-02 18:00 | 18 | 61 | 0.62778 | 3.93 | 0
2018-03-02 19:00 | 19 | 61 | 0.60951 | 3.263 | 0
2018-03-02 20:00 | 19 | 61 | 0.5841 | 2.572 | 0
2018-03-02 21:00 | 21 | 61 | 0.55474 | 2.414 | 0
2018-03-02 22:00 | 22 | 61 | 0.52207 | 1.975 | 0
2018-03-02 23:00 | 22 | 61 | 0.48779 | 1.965 | 0
2018-03-03 | 0 | 62 | 0.46684 | 2.031 | 0
2018-03-03 01:00 | 1 | 62 | 0.45211 | 1.955 | 0
2018-03-03 02:00 | 1 | 62 | 0.4425 | 1.585 | 0
2018-03-03 03:00 | 3 | 62 | 0.44044 | 1.515 | 0
2018-03-03 04:00 | 4 | 62 | 0.44625 | 1.633 | 0
2018-03-03 05:00 | 4 | 62 | 0.46172 | 1.785 | 0
2018-03-03 06:00 | 6 | 62 | 0.47958 | 1.793 | 0
2018-03-03 07:00 | 7 | 62 | 0.50701 | 1.444 | 0.031746
2018-03-03 08:00 | 7 | 62 | 0.53918 | 2.054 | 0.10516
2018-03-03 09:00 | 9 | 62 | 0.55432 | 2.072 | 0.25893
2018-03-03 10:00 | 10 | 62 | 0.55849 | 2.062 | 0.4375
2018-03-03 11:00 | 10 | 62 | 0.55325 | 2.15 | 0.69048
2018-03-03 12:00 | 12 | 62 | 0.53782 | 2.037 | 0.7123
2018-03-03 13:00 | 13 | 62 | 0.5257 | 1.674 | 0.59226
2018-03-03 14:00 | 13 | 62 | 0.52751 | 1.435 | 0.50496
2018-03-03 15:00 | 15 | 62 | 0.53795 | 1.418 | 0.25198
2018-03-03 16:00 | 16 | 62 | 0.55713 | 1.456 | 0.11706
2018-03-03 17:00 | 16 | 62 | 0.586 | 2.334 | 0.043651
2018-03-03 18:00 | 18 | 62 | 0.60077 | 3.034 | 0
2018-03-03 19:00 | 19 | 62 | 0.58662 | 2.625 | 0
2018-03-03 20:00 | 19 | 62 | 0.56925 | 2.11 | 0
2018-03-03 21:00 | 21 | 62 | 0.54653 | 2.058 | 0
2018-03-03 22:00 | 22 | 62 | 0.51633 | 1.916 | 0
2018-03-03 23:00 | 22 | 62 | 0.48738 | 1.89 | 0
2018-03-04 | 0 | 63 | 0.46403 | 2.671 | 0
2018-03-04 01:00 | 1 | 63 | 0.45232 | 2.162 | 0
2018-03-04 02:00 | 1 | 63 | 0.4472 | 2.02 | 0
2018-03-04 03:00 | 3 | 63 | 0.44135 | 2.044 | 0
2018-03-04 04:00 | 4 | 63 | 0.44427 | 2.11 | 0
2018-03-04 05:00 | 4 | 63 | 0.45269 | 2.226 | 0
2018-03-04 06:00 | 6 | 63 | 0.46655 | 2.336 | 0
2018-03-04 07:00 | 7 | 63 | 0.48577 | 1.421 | 0.018849
2018-03-04 08:00 | 7 | 63 | 0.5106 | 1.694 | 0.076389
2018-03-04 09:00 | 9 | 63 | 0.53172 | 1.954 | 0.10417
2018-03-04 10:00 | 10 | 63 | 0.54273 | 2.045 | 0.1756
2018-03-04 11:00 | 10 | 63 | 0.5464 | 2.091 | 0.19544
2018-03-04 12:00 | 12 | 63 | 0.53514 | 1.988 | 0.23909
2018-03-04 13:00 | 13 | 63 | 0.52797 | 1.845 | 0.18452
2018-03-04 14:00 | 13 | 63 | 0.53188 | 1.459 | 0.24206
2018-03-04 15:00 | 15 | 63 | 0.54376 | 1.468 | 0.30159
2018-03-04 16:00 | 16 | 63 | 0.5641 | 1.968 | 0.31548
2018-03-04 17:00 | 16 | 63 | 0.59516 | 2.597 | 0.074405
2018-03-04 18:00 | 18 | 63 | 0.6242 | 3.461 | 0
2018-03-04 19:00 | 19 | 63 | 0.61562 | 3.264 | 0
2018-03-04 20:00 | 19 | 63 | 0.59384 | 2.735 | 0
2018-03-04 21:00 | 21 | 63 | 0.55639 | 2.675 | 0
2018-03-04 22:00 | 22 | 63 | 0.51836 | 2.351 | 0
2018-03-04 23:00 | 22 | 63 | 0.48552 | 2.457 | 0
2018-03-05 | 0 | 64 | 0.46506 | 2.56 | 0
2018-03-05 01:00 | 1 | 64 | 0.45624 | 2.466 | 0
2018-03-05 02:00 | 1 | 64 | 0.45112 | 2.206 | 0
2018-03-05 03:00 | 3 | 64 | 0.45335 | 2.104 | 0
2018-03-05 04:00 | 4 | 64 | 0.46618 | 2.254 | 0
2018-03-05 05:00 | 4 | 64 | 0.50103 | 2.54 | 0
2018-03-05 06:00 | 6 | 64 | 0.56633 | 2.678 | 0
2018-03-05 07:00 | 7 | 64 | 0.59223 | 2.964 | 0.077381
2018-03-05 08:00 | 7 | 64 | 0.59404 | 3.109 | 0.26786
2018-03-05 09:00 | 9 | 64 | 0.59198 | 2.984 | 0.4504
2018-03-05 10:00 | 10 | 64 | 0.59743 | 2.662 | 0.59524
2018-03-05 11:00 | 10 | 64 | 0.59491 | 2.632 | 0.34325
2018-03-05 12:00 | 12 | 64 | 0.58728 | 2.55 | 0.21032
2018-03-05 13:00 | 13 | 64 | 0.58225 | 2.433 | 0.20536
2018-03-05 14:00 | 13 | 64 | 0.57957 | 2.292 | 0.1379
2018-03-05 15:00 | 15 | 64 | 0.57957 | 2.365 | 0.15774
2018-03-05 16:00 | 16 | 64 | 0.59751 | 2.591 | 0.1121
2018-03-05 17:00 | 16 | 64 | 0.62659 | 3.546 | 0.078373
2018-03-05 18:00 | 18 | 64 | 0.65224 | 3.987 | 0
2018-03-05 19:00 | 19 | 64 | 0.6442 | 3.67 | 0
2018-03-05 20:00 | 19 | 64 | 0.61628 | 3.021 | 0
2018-03-05 21:00 | 21 | 64 | 0.57717 | 2.714 | 0
2018-03-05 22:00 | 22 | 64 | 0.53127 | 2.53 | 0
2018-03-05 23:00 | 22 | 64 | 0.49225 | 2.432 | 0
2018-03-06 | 0 | 65 | 0.47199 | 2.598 | 0
2018-03-06 01:00 | 1 | 65 | 0.46312 | 2.516 | 0
2018-03-06 02:00 | 1 | 65 | 0.4602 | 2.268 | 0
2018-03-06 03:00 | 3 | 65 | 0.46255 | 2.292 | 0
2018-03-06 04:00 | 4 | 65 | 0.4774 | 2.343 | 0
2018-03-06 05:00 | 4 | 65 | 0.51567 | 2.99 | 0
2018-03-06 06:00 | 6 | 65 | 0.57173 | 3.287 | 0
2018-03-06 07:00 | 7 | 65 | 0.58843 | 3.975 | 0.083333
2018-03-06 08:00 | 7 | 65 | 0.56727 | 3.735 | 0.2748
2018-03-06 09:00 | 9 | 65 | 0.54385 | 3.758 | 0.46032
2018-03-06 10:00 | 10 | 65 | 0.5318 | 3.718 | 0.6131
2018-03-06 11:00 | 10 | 65 | 0.52718 | 3.281 | 0.7123
2018-03-06 12:00 | 12 | 65 | 0.51774 | 3.211 | 0.74702
2018-03-06 13:00 | 13 | 65 | 0.50821 | 3.03 | 0.72222
2018-03-06 14:00 | 13 | 65 | 0.50458 | 2.91 | 0.63194
2018-03-06 15:00 | 15 | 65 | 0.51431 | 2.958 | 0.49306
2018-03-06 16:00 | 16 | 65 | 0.53989 | 3.444 | 0.27183
2018-03-06 17:00 | 16 | 65 | 0.58072 | 4.378 | 0.12302
2018-03-06 18:00 | 18 | 65 | 0.61904 | 5.446 | 0.0019841
2018-03-06 19:00 | 19 | 65 | 0.61492 | 5.094 | 0
2018-03-06 20:00 | 19 | 65 | 0.59475 | 4.118 | 0
2018-03-06 21:00 | 21 | 65 | 0.56022 | 3.929 | 0
2018-03-06 22:00 | 22 | 65 | 0.51671 | 3.005 | 0
2018-03-06 23:00 | 22 | 65 | 0.4814 | 3.048 | 0
2018-03-07 | 0 | 66 | 0.46106 | 3.334 | 0
2018-03-07 01:00 | 1 | 66 | 0.45269 | 3.169 | 0
2018-03-07 02:00 | 1 | 66 | 0.44667 | 3.064 | 0
2018-03-07 03:00 | 3 | 66 | 0.4479 | 3.02 | 0
2018-03-07 04:00 | 4 | 66 | 0.45966 | 3.004 | 0
2018-03-07 05:00 | 4 | 66 | 0.49472 | 3.163 | 0
2018-03-07 06:00 | 6 | 66 | 0.55507 | 3.792 | 0
2018-03-07 07:00 | 7 | 66 | 0.58464 | 4 | 0.0099206
2018-03-07 08:00 | 7 | 66 | 0.59627 | 3.935 | 0.035714
2018-03-07 09:00 | 9 | 66 | 0.60205 | 4.009 | 0.061508
2018-03-07 10:00 | 10 | 66 | 0.60506 | 4.029 | 0.16865
2018-03-07 11:00 | 10 | 66 | 0.6077 | 4.065 | 0.10516
2018-03-07 12:00 | 12 | 66 | 0.60662 | 3.98 | 0.079365
2018-03-07 13:00 | 13 | 66 | 0.60972 | 3.841 | 0.075397
2018-03-07 14:00 | 13 | 66 | 0.61318 | 3.837 | 0.076389
2018-03-07 15:00 | 15 | 66 | 0.61483 | 3.891 | 0.039683
2018-03-07 16:00 | 16 | 66 | 0.62787 | 3.969 | 0.026786
2018-03-07 17:00 | 16 | 66 | 0.64247 | 4.356 | 0.010913
2018-03-07 18:00 | 18 | 66 | 0.65674 | 4.102 | 0.0019841
2018-03-07 19:00 | 19 | 66 | 0.63933 | 3.993 | 0
2018-03-07 20:00 | 19 | 66 | 0.61025 | 3.38 | 0
2018-03-07 21:00 | 21 | 66 | 0.56971 | 2.97 | 0
2018-03-07 22:00 | 22 | 66 | 0.52574 | 2.731 | 0
2018-03-07 23:00 | 22 | 66 | 0.49361 | 2.55 | 0
2018-03-08 | 0 | 67 | 0.47356 | 2.448 | 0
2018-03-08 01:00 | 1 | 67 | 0.46094 | 2.444 | 0
2018-03-08 02:00 | 1 | 67 | 0.45648 | 1.995 | 0
2018-03-08 03:00 | 3 | 67 | 0.45772 | 2.142 | 0
2018-03-08 04:00 | 4 | 67 | 0.46828 | 2.214 | 0
2018-03-08 05:00 | 4 | 67 | 0.50462 | 1.832 | 0
2018-03-08 06:00 | 6 | 67 | 0.55428 | 2.473 | 0
2018-03-08 07:00 | 7 | 67 | 0.58518 | 2.78 | 0.083333
2018-03-08 08:00 | 7 | 67 | 0.59821 | 2.97 | 0.28869
2018-03-08 09:00 | 9 | 67 | 0.59891 | 2.992 | 0.44246
2018-03-08 10:00 | 10 | 67 | 0.60246 | 2.844 | 0.47123
2018-03-08 11:00 | 10 | 67 | 0.60382 | 2.784 | 0.51587
2018-03-08 12:00 | 12 | 67 | 0.59512 | 2.589 | 0.59325
2018-03-08 13:00 | 13 | 67 | 0.58641 | 2.505 | 0.46726
2018-03-08 14:00 | 13 | 67 | 0.58336 | 2.356 | 0.50298
2018-03-08 15:00 | 15 | 67 | 0.58843 | 2.33 | 0.30952
2018-03-08 16:00 | 16 | 67 | 0.6051 | 2.536 | 0.13294
2018-03-08 17:00 | 16 | 67 | 0.62675 | 3.282 | 0.06746
2018-03-08 18:00 | 18 | 67 | 0.65064 | 3.767 | 0.0019841
2018-03-08 19:00 | 19 | 67 | 0.63909 | 3.5 | 0
2018-03-08 20:00 | 19 | 67 | 0.61793 | 2.906 | 0
2018-03-08 21:00 | 21 | 67 | 0.58105 | 2.6 | 0
2018-03-08 22:00 | 22 | 67 | 0.53696 | 2.511 | 0
2018-03-08 23:00 | 22 | 67 | 0.50054 | 2.626 | 0
2018-03-09 | 0 | 68 | 0.47983 | 2.691 | 0
2018-03-09 01:00 | 1 | 68 | 0.46906 | 2.555 | 0
2018-03-09 02:00 | 1 | 68 | 0.46275 | 2.328 | 0
2018-03-09 03:00 | 3 | 68 | 0.46399 | 2.277 | 0
2018-03-09 04:00 | 4 | 68 | 0.47632 | 2.357 | 0
2018-03-09 05:00 | 4 | 68 | 0.51085 | 2.128 | 0
2018-03-09 06:00 | 6 | 68 | 0.56748 | 2.728 | 0
2018-03-09 07:00 | 7 | 68 | 0.59763 | 3.164 | 0.065476
2018-03-09 08:00 | 7 | 68 | 0.59804 | 3.132 | 0.2371
2018-03-09 09:00 | 9 | 68 | 0.58464 | 3.247 | 0.37004
2018-03-09 10:00 | 10 | 68 | 0.58233 | 3.16 | 0.5
2018-03-09 11:00 | 10 | 68 | 0.5846 | 3.359 | 0.52083
2018-03-09 12:00 | 12 | 68 | 0.57561 | 3.008 | 0.5625
2018-03-09 13:00 | 13 | 68 | 0.57144 | 2.756 | 0.59226
2018-03-09 14:00 | 13 | 68 | 0.56715 | 2.538 | 0.58631
2018-03-09 15:00 | 15 | 68 | 0.56748 | 2.865 | 0.3879
2018-03-09 16:00 | 16 | 68 | 0.57491 | 2.504 | 0.20437
2018-03-09 17:00 | 16 | 68 | 0.59219 | 3.052 | 0.11905
2018-03-09 18:00 | 18 | 68 | 0.62329 | 3.756 | 0.00099206
2018-03-09 19:00 | 19 | 68 | 0.61322 | 3.498 | 0
2018-03-09 20:00 | 19 | 68 | 0.59627 | 3.117 | 0
2018-03-09 21:00 | 21 | 68 | 0.5695 | 2.501 | 0
2018-03-09 22:00 | 22 | 68 | 0.53634 | 2.562 | 0
2018-03-09 23:00 | 22 | 68 | 0.50586 | 2.792 | 0
2018-03-10 | 0 | 69 | 0.48053 | 2.802 | 0
2018-03-10 01:00 | 1 | 69 | 0.46651 | 2.527 | 0
2018-03-10 02:00 | 1 | 69 | 0.45657 | 2.357 | 0
2018-03-10 03:00 | 3 | 69 | 0.45302 | 2.047 | 0
2018-03-10 04:00 | 4 | 69 | 0.45743 | 2.48 | 0
2018-03-10 05:00 | 4 | 69 | 0.47294 | 2.507 | 0
2018-03-10 06:00 | 6 | 69 | 0.49621 | 2.066 | 0
2018-03-10 07:00 | 7 | 69 | 0.52306 | 2.378 | 0.085317
2018-03-10 08:00 | 7 | 69 | 0.54426 | 2.765 | 0.25397
2018-03-10 09:00 | 9 | 69 | 0.55197 | 2.949 | 0.40675
2018-03-10 10:00 | 10 | 69 | 0.55511 | 3.048 | 0.5
2018-03-10 11:00 | 10 | 69 | 0.55313 | 2.91 | 0.39881
2018-03-10 12:00 | 12 | 69 | 0.5429 | 2.756 | 0.51587
2018-03-10 13:00 | 13 | 69 | 0.5344 | 2.681 | 0.35218
2018-03-10 14:00 | 13 | 69 | 0.53238 | 2.539 | 0.34921
2018-03-10 15:00 | 15 | 69 | 0.53885 | 2.509 | 0.21825
2018-03-10 16:00 | 16 | 69 | 0.55243 | 2.529 | 0.12004
2018-03-10 17:00 | 16 | 69 | 0.57214 | 3.067 | 0.045635
2018-03-10 18:00 | 18 | 69 | 0.59846 | 3.612 | 0.00099206
2018-03-10 19:00 | 19 | 69 | 0.59549 | 3.396 | 0
2018-03-10 20:00 | 19 | 69 | 0.57895 | 3.052 | 0
2018-03-10 21:00 | 21 | 69 | 0.55445 | 2.5 | 0
2018-03-10 22:00 | 22 | 69 | 0.52574 | 2.608 | 0
2018-03-10 23:00 | 22 | 69 | 0.49501 | 2.371 | 0
2018-03-11 | 0 | 70 | 0.4736 | 2.605 | 0
2018-03-11 01:00 | 1 | 70 | 0.45999 | 2.382 | 0
2018-03-11 02:00 | 1 | 70 | 0.45999 | 0 | 0
2018-03-11 03:00 | 3 | 70 | 0.45822 | 2.21 | 0
2018-03-11 04:00 | 4 | 70 | 0.46461 | 2.11 | 0
2018-03-11 05:00 | 4 | 70 | 0.47137 | 1.926 | 0
2018-03-11 06:00 | 6 | 70 | 0.4802 | 1.728 | 0
2018-03-11 07:00 | 7 | 70 | 0.49753 | 1.949 | 0.089286
2018-03-11 08:00 | 7 | 70 | 0.51749 | 2.356 | 0.27381
2018-03-11 09:00 | 9 | 70 | 0.52689 | 2.447 | 0.47024
2018-03-11 10:00 | 10 | 70 | 0.53378 | 2.24 | 0.6498
2018-03-11 11:00 | 10 | 70 | 0.53741 | 2.318 | 0.74901
2018-03-11 12:00 | 12 | 70 | 0.53667 | 2.084 | 0.78175
2018-03-11 13:00 | 13 | 70 | 0.53102 | 1.945 | 0.75397
2018-03-11 14:00 | 13 | 70 | 0.52392 | 1.895 | 0.66468
2018-03-11 15:00 | 15 | 70 | 0.51864 | 1.904 | 0.52183
2018-03-11 16:00 | 16 | 70 | 0.52739 | 2.071 | 0.33631
2018-03-11 17:00 | 16 | 70 | 0.54871 | 2.244 | 0.13988
2018-03-11 18:00 | 18 | 70 | 0.57293 | 3.188 | 0.0049603
2018-03-11 19:00 | 19 | 70 | 0.60596 | 3.725 | 0
2018-03-11 20:00 | 19 | 70 | 0.59796 | 3.366 | 0
2018-03-11 21:00 | 21 | 70 | 0.56542 | 2.756 | 0
2018-03-11 22:00 | 22 | 70 | 0.52817 | 2.513 | 0
2018-03-11 23:00 | 22 | 70 | 0.48882 | 2.208 | 0
2018-03-12 | 0 | 71 | 0.4684 | 2.419 | 0
2018-03-12 01:00 | 1 | 71 | 0.46127 | 2.271 | 0
2018-03-12 02:00 | 1 | 71 | 0.45892 | 2.063 | 0
2018-03-12 03:00 | 3 | 71 | 0.46333 | 2.044 | 0
2018-03-12 04:00 | 4 | 71 | 0.47195 | 2.253 | 0
2018-03-12 05:00 | 4 | 71 | 0.49942 | 2.221 | 0
2018-03-12 06:00 | 6 | 71 | 0.56402 | 2.65 | 0
2018-03-12 07:00 | 7 | 71 | 0.60254 | 3.463 | 0.10714
2018-03-12 08:00 | 7 | 71 | 0.59594 | 3.25 | 0.27778
2018-03-12 09:00 | 9 | 71 | 0.58802 | 3.318 | 0.36706
2018-03-12 10:00 | 10 | 71 | 0.58018 | 3.229 | 0.39385
2018-03-12 11:00 | 10 | 71 | 0.57264 | 3.177 | 0.57044
2018-03-12 12:00 | 12 | 71 | 0.56105 | 3.008 | 0.4752
2018-03-12 13:00 | 13 | 71 | 0.56624 | 2.839 | 0.37698
2018-03-12 14:00 | 13 | 71 | 0.56274 | 2.641 | 0.23016
2018-03-12 15:00 | 15 | 71 | 0.56183 | 2.57 | 0.1627
2018-03-12 16:00 | 16 | 71 | 0.57235 | 2.643 | 0.060516
2018-03-12 17:00 | 16 | 71 | 0.59722 | 2.876 | 0.026786
2018-03-12 18:00 | 18 | 71 | 0.61636 | 3.463 | 0.0029762
2018-03-12 19:00 | 19 | 71 | 0.63001 | 4.181 | 0
2018-03-12 20:00 | 19 | 71 | 0.61046 | 3.657 | 0
2018-03-12 21:00 | 21 | 71 | 0.57581 | 3.147 | 0
2018-03-12 22:00 | 22 | 71 | 0.53473 | 2.726 | 0
2018-03-12 23:00 | 22 | 71 | 0.49517 | 2.279 | 0
2018-03-13 | 0 | 72 | 0.47373 | 2.745 | 0
2018-03-13 01:00 | 1 | 72 | 0.46832 | 2.504 | 0
2018-03-13 02:00 | 1 | 72 | 0.46845 | 2.438 | 0
2018-03-13 03:00 | 3 | 72 | 0.4696 | 2.5 | 0
2018-03-13 04:00 | 4 | 72 | 0.47868 | 2.451 | 0
2018-03-13 05:00 | 4 | 72 | 0.51357 | 2.581 | 0
2018-03-13 06:00 | 6 | 72 | 0.57239 | 2.889 | 0
2018-03-13 07:00 | 7 | 72 | 0.60506 | 3.312 | 0.011905
2018-03-13 08:00 | 7 | 72 | 0.60757 | 3.237 | 0.03869
2018-03-13 09:00 | 9 | 72 | 0.6119 | 3.221 | 0.1379
2018-03-13 10:00 | 10 | 72 | 0.61817 | 3.1 | 0.27679
2018-03-13 11:00 | 10 | 72 | 0.61492 | 2.898 | 0.20238
2018-03-13 12:00 | 12 | 72 | 0.61091 | 2.831 | 0.25198
2018-03-13 13:00 | 13 | 72 | 0.61017 | 2.79 | 0.53571
2018-03-13 14:00 | 13 | 72 | 0.60167 | 2.632 | 0.42758
2018-03-13 15:00 | 15 | 72 | 0.598 | 2.645 | 0.29365
2018-03-13 16:00 | 16 | 72 | 0.60452 | 2.632 | 0.36111
2018-03-13 17:00 | 16 | 72 | 0.62065 | 2.643 | 0.15675
2018-03-13 18:00 | 18 | 72 | 0.63005 | 2.887 | 0.0059524
2018-03-13 19:00 | 19 | 72 | 0.65101 | 3.587 | 0
2018-03-13 20:00 | 19 | 72 | 0.63377 | 3.301 | 0
2018-03-13 21:00 | 21 | 72 | 0.59433 | 2.61 | 0
2018-03-13 22:00 | 22 | 72 | 0.54974 | 2.754 | 0
2018-03-13 23:00 | 22 | 72 | 0.51291 | 2.402 | 0
2018-03-14 | 0 | 73 | 0.49361 | 2.717 | 0
2018-03-14 01:00 | 1 | 73 | 0.48428 | 2.207 | 0
2018-03-14 02:00 | 1 | 73 | 0.47892 | 1.907 | 0
2018-03-14 03:00 | 3 | 73 | 0.47467 | 1.932 | 0
2018-03-14 04:00 | 4 | 73 | 0.48721 | 2.356 | 0
2018-03-14 05:00 | 4 | 73 | 0.51831 | 1.993 | 0
2018-03-14 06:00 | 6 | 73 | 0.57994 | 3.154 | 0
2018-03-14 07:00 | 7 | 73 | 0.60992 | 3.351 | 0.10317
2018-03-14 08:00 | 7 | 73 | 0.61463 | 3.231 | 0.27976
2018-03-14 09:00 | 9 | 73 | 0.60799 | 3.208 | 0.43552
2018-03-14 10:00 | 10 | 73 | 0.60555 | 2.969 | 0.65972
2018-03-14 11:00 | 10 | 73 | 0.59924 | 2.911 | 0.70238
2018-03-14 12:00 | 12 | 73 | 0.59479 | 2.694 | 0.79067
2018-03-14 13:00 | 13 | 73 | 0.59157 | 2.686 | 0.50397
2018-03-14 14:00 | 13 | 73 | 0.58757 | 2.502 | 0.5
2018-03-14 15:00 | 15 | 73 | 0.58538 | 2.506 | 0.3631
2018-03-14 16:00 | 16 | 73 | 0.59202 | 2.529 | 0.20833
2018-03-14 17:00 | 16 | 73 | 0.61182 | 2.77 | 0.087302
2018-03-14 18:00 | 18 | 73 | 0.62613 | 2.875 | 0.0039683
2018-03-14 19:00 | 19 | 73 | 0.6449 | 3.642 | 0
2018-03-14 20:00 | 19 | 73 | 0.63183 | 3.209 | 0
2018-03-14 21:00 | 21 | 73 | 0.5959 | 2.699 | 0
2018-03-14 22:00 | 22 | 73 | 0.54929 | 2.783 | 0
2018-03-14 23:00 | 22 | 73 | 0.5111 | 2.699 | 0
2018-03-15 | 0 | 74 | 0.49423 | 3.103 | 0
2018-03-15 01:00 | 1 | 74 | 0.48961 | 2.267 | 0
2018-03-15 02:00 | 1 | 74 | 0.48593 | 2.62 | 0
2018-03-15 03:00 | 3 | 74 | 0.47616 | 2.67 | 0
2018-03-15 04:00 | 4 | 74 | 0.48907 | 2.277 | 0
2018-03-15 05:00 | 4 | 74 | 0.52355 | 2.152 | 0
2018-03-15 06:00 | 6 | 74 | 0.58629 | 3.237 | 0.0019841
2018-03-15 07:00 | 7 | 74 | 0.61574 | 3.694 | 0.094246
2018-03-15 08:00 | 7 | 74 | 0.61714 | 3.38 | 0.22718
2018-03-15 09:00 | 9 | 74 | 0.60683 | 3.255 | 0.47917
2018-03-15 10:00 | 10 | 74 | 0.59701 | 3.035 | 0.6627
2018-03-15 11:00 | 10 | 74 | 0.58612 | 2.844 | 0.75992
2018-03-15 12:00 | 12 | 74 | 0.57561 | 2.69 | 0.79464
2018-03-15 13:00 | 13 | 74 | 0.56765 | 2.638 | 0.75595
2018-03-15 14:00 | 13 | 74 | 0.55507 | 2.489 | 0.65972
2018-03-15 15:00 | 15 | 74 | 0.55135 | 2.632 | 0.42063
2018-03-15 16:00 | 16 | 74 | 0.56294 | 2.759 | 0.30456
2018-03-15 17:00 | 16 | 74 | 0.57693 | 2.795 | 0.1369
2018-03-15 18:00 | 18 | 74 | 0.59178 | 2.932 | 0.0059524
2018-03-15 19:00 | 19 | 74 | 0.62011 | 3.935 | 0
2018-03-15 20:00 | 19 | 74 | 0.61331 | 3.303 | 0
2018-03-15 21:00 | 21 | 74 | 0.58633 | 3.161 | 0
2018-03-15 22:00 | 22 | 74 | 0.54393 | 2.833 | 0
2018-03-15 23:00 | 22 | 74 | 0.50573 | 2.595 | 0
2018-03-16 | 0 | 75 | 0.48185 | 3.036 | 0
2018-03-16 01:00 | 1 | 75 | 0.47088 | 1.849 | 0
2018-03-16 02:00 | 1 | 75 | 0.46531 | 2.063 | 0
2018-03-16 03:00 | 3 | 75 | 0.46605 | 2.145 | 0
2018-03-16 04:00 | 4 | 75 | 0.4802 | 2.334 | 0
2018-03-16 05:00 | 4 | 75 | 0.51563 | 2.036 | 0
2018-03-16 06:00 | 6 | 75 | 0.57919 | 3.79 | 0.0019841
2018-03-16 07:00 | 7 | 75 | 0.60786 | 4.047 | 0.085317
2018-03-16 08:00 | 7 | 75 | 0.60613 | 3.886 | 0.31845
2018-03-16 09:00 | 9 | 75 | 0.59062 | 4.077 | 0.40179
2018-03-16 10:00 | 10 | 75 | 0.58452 | 3.919 | 0.44841
2018-03-16 11:00 | 10 | 75 | 0.57866 | 3.929 | 0.53175
2018-03-16 12:00 | 12 | 75 | 0.5702 | 3.755 | 0.54861
2018-03-16 13:00 | 13 | 75 | 0.56364 | 3.516 | 0.54861
2018-03-16 14:00 | 13 | 75 | 0.56109 | 3.413 | 0.62698
2018-03-16 15:00 | 15 | 75 | 0.55902 | 3.429 | 0.4881
2018-03-16 16:00 | 16 | 75 | 0.57024 | 3.537 | 0.36607
2018-03-16 17:00 | 16 | 75 | 0.58782 | 3.784 | 0.16468
2018-03-16 18:00 | 18 | 75 | 0.60469 | 4.369 | 0.0099206
2018-03-16 19:00 | 19 | 75 | 0.62539 | 4.477 | 0
2018-03-16 20:00 | 19 | 75 | 0.6204 | 4.53 | 0
2018-03-16 21:00 | 21 | 75 | 0.59825 | 4.054 | 0
2018-03-16 22:00 | 22 | 75 | 0.56447 | 4.191 | 0
2018-03-16 23:00 | 22 | 75 | 0.52962 | 3.758 | 0
2018-03-17 | 0 | 76 | 0.50738 | 2.091 | 0
2018-03-17 01:00 | 1 | 76 | 0.49839 | 1.951 | 0
2018-03-17 02:00 | 1 | 76 | 0.49802 | 1.831 | 0
2018-03-17 03:00 | 3 | 76 | 0.49105 | 2.505 | 0
2018-03-17 04:00 | 4 | 76 | 0.49014 | 2.591 | 0
2018-03-17 05:00 | 4 | 76 | 0.50202 | 2.115 | 0
2018-03-17 06:00 | 6 | 76 | 0.52644 | 2.367 | 0.0019841
2018-03-17 07:00 | 7 | 76 | 0.54743 | 2.987 | 0.13591
2018-03-17 08:00 | 7 | 76 | 0.57041 | 3.079 | 0.3502
2018-03-17 09:00 | 9 | 76 | 0.57639 | 3.002 | 0.53671
2018-03-17 10:00 | 10 | 76 | 0.56748 | 2.617 | 0.6875
2018-03-17 11:00 | 10 | 76 | 0.55861 | 2.242 | 0.78472
2018-03-17 12:00 | 12 | 76 | 0.54554 | 2.213 | 0.78671
2018-03-17 13:00 | 13 | 76 | 0.52685 | 1.86 | 0.78571
2018-03-17 14:00 | 13 | 76 | 0.51497 | 1.682 | 0.56548
2018-03-17 15:00 | 15 | 76 | 0.51448 | 1.93 | 0.29365
2018-03-17 16:00 | 16 | 76 | 0.52384 | 2.028 | 0.1627
2018-03-17 17:00 | 16 | 76 | 0.53758 | 2.521 | 0.083333
2018-03-17 18:00 | 18 | 76 | 0.55779 | 2.785 | 0.010913
2018-03-17 19:00 | 19 | 76 | 0.58918 | 3.396 | 0
2018-03-17 20:00 | 19 | 76 | 0.59169 | 3.335 | 0
2018-03-17 21:00 | 21 | 76 | 0.57779 | 3.029 | 0
2018-03-17 22:00 | 22 | 76 | 0.55086 | 2.732 | 0
2018-03-17 23:00 | 22 | 76 | 0.5278 | 2.54 | 0
2018-03-18 | 0 | 77 | 0.51415 | 2.939 | 0
2018-03-18 01:00 | 1 | 77 | 0.50478 | 2.743 | 0
2018-03-18 02:00 | 1 | 77 | 0.50148 | 2.221 | 0
2018-03-18 03:00 | 3 | 77 | 0.50161 | 2.539 | 0
2018-03-18 04:00 | 4 | 77 | 0.5052 | 2.598 | 0
2018-03-18 05:00 | 4 | 77 | 0.51468 | 2.531 | 0
2018-03-18 06:00 | 6 | 77 | 0.53127 | 2.449 | 0.0039683
2018-03-18 07:00 | 7 | 77 | 0.55053 | 2.484 | 0.14881
2018-03-18 08:00 | 7 | 77 | 0.56562 | 2.666 | 0.35218
2018-03-18 09:00 | 9 | 77 | 0.56983 | 2.809 | 0.54167
2018-03-18 10:00 | 10 | 77 | 0.56542 | 2.735 | 0.6875
2018-03-18 11:00 | 10 | 77 | 0.56063 | 2.354 | 0.78472
2018-03-18 12:00 | 12 | 77 | 0.55432 | 2.231 | 0.82044
2018-03-18 13:00 | 13 | 77 | 0.54038 | 2.036 | 0.78472
2018-03-18 14:00 | 13 | 77 | 0.53213 | 1.81 | 0.69345
2018-03-18 15:00 | 15 | 77 | 0.52867 | 1.705 | 0.55159
2018-03-18 16:00 | 16 | 77 | 0.53848 | 1.996 | 0.36905
2018-03-18 17:00 | 16 | 77 | 0.56166 | 2.443 | 0.16865
2018-03-18 18:00 | 18 | 77 | 0.58678 | 2.668 | 0.010913
2018-03-18 19:00 | 19 | 77 | 0.6197 | 3.616 | 0
2018-03-18 20:00 | 19 | 77 | 0.61755 | 3.453 | 0
2018-03-18 21:00 | 21 | 77 | 0.58654 | 3.13 | 0
2018-03-18 22:00 | 22 | 77 | 0.545 | 2.692 | 0
2018-03-18 23:00 | 22 | 77 | 0.51155 | 2.689 | 0
2018-03-19 | 0 | 78 | 0.49563 | 2.999 | 0
2018-03-19 01:00 | 1 | 78 | 0.48763 | 2.636 | 0
2018-03-19 02:00 | 1 | 78 | 0.48754 | 2.479 | 0
2018-03-19 03:00 | 3 | 78 | 0.48647 | 2.484 | 0
2018-03-19 04:00 | 4 | 78 | 0.5012 | 2.606 | 0
2018-03-19 05:00 | 4 | 78 | 0.53774 | 2.703 | 0
2018-03-19 06:00 | 6 | 78 | 0.60555 | 3.406 | 0.0039683
2018-03-19 07:00 | 7 | 78 | 0.63657 | 4.155 | 0.1121
2018-03-19 08:00 | 7 | 78 | 0.62102 | 3.991 | 0.3125
2018-03-19 09:00 | 9 | 78 | 0.59883 | 3.713 | 0.53571
2018-03-19 10:00 | 10 | 78 | 0.58175 | 3.489 | 0.6875
2018-03-19 11:00 | 10 | 78 | 0.57066 | 3.494 | 0.73214
2018-03-19 12:00 | 12 | 78 | 0.56505 | 3.03 | 0.8254
2018-03-19 13:00 | 13 | 78 | 0.55247 | 2.737 | 0.79663
2018-03-19 14:00 | 13 | 78 | 0.54368 | 2.553 | 0.70635
2018-03-19 15:00 | 15 | 78 | 0.54129 | 2.513 | 0.55952
2018-03-19 16:00 | 16 | 78 | 0.55816 | 2.595 | 0.33333
2018-03-19 17:00 | 16 | 78 | 0.58163 | 2.67 | 0.16865
2018-03-19 18:00 | 18 | 78 | 0.60848 | 3.266 | 0.012897
2018-03-19 19:00 | 19 | 78 | 0.63892 | 4.022 | 0
2018-03-19 20:00 | 19 | 78 | 0.63385 | 3.823 | 0
2018-03-19 21:00 | 21 | 78 | 0.60176 | 3.236 | 0
2018-03-19 22:00 | 22 | 78 | 0.55791 | 2.687 | 0
2018-03-19 23:00 | 22 | 78 | 0.51996 | 3.066 | 0
2018-03-20 | 0 | 79 | 0.50503 | 2.945 | 0
2018-03-20 01:00 | 1 | 79 | 0.49922 | 2.762 | 0
2018-03-20 02:00 | 1 | 79 | 0.49493 | 2.566 | 0
2018-03-20 03:00 | 3 | 79 | 0.49703 | 2.488 | 0
2018-03-20 04:00 | 4 | 79 | 0.51266 | 2.569 | 0
2018-03-20 05:00 | 4 | 79 | 0.54314 | 2.771 | 0
2018-03-20 06:00 | 6 | 79 | 0.61252 | 3.522 | 0.0019841
2018-03-20 07:00 | 7 | 79 | 0.64049 | 3.947 | 0.049603
2018-03-20 08:00 | 7 | 79 | 0.62391 | 3.94 | 0.18651
2018-03-20 09:00 | 9 | 79 | 0.60287 | 3.664 | 0.11905
2018-03-20 10:00 | 10 | 79 | 0.58645 | 3.413 | 0.11607
2018-03-20 11:00 | 10 | 79 | 0.57247 | 3.01 | 0.083333
2018-03-20 12:00 | 12 | 79 | 0.56542 | 2.848 | 0.16071
2018-03-20 13:00 | 13 | 79 | 0.56051 | 2.66 | 0.12401
2018-03-20 14:00 | 13 | 79 | 0.56018 | 2.58 | 0.11508
2018-03-20 15:00 | 15 | 79 | 0.56562 | 2.553 | 0.037698
2018-03-20 16:00 | 16 | 79 | 0.58274 | 2.573 | 0.03373
2018-03-20 17:00 | 16 | 79 | 0.6018 | 2.679 | 0.016865
2018-03-20 18:00 | 18 | 79 | 0.62007 | 3.15 | 0.0029762
2018-03-20 19:00 | 19 | 79 | 0.64503 | 3.794 | 0
2018-03-20 20:00 | 19 | 79 | 0.63991 | 3.826 | 0
2018-03-20 21:00 | 21 | 79 | 0.60774 | 3.159 | 0
2018-03-20 22:00 | 22 | 79 | 0.56105 | 2.96 | 0
2018-03-20 23:00 | 22 | 79 | 0.52203 | 3.189 | 0
2018-03-21 | 0 | 80 | 0.50524 | 2.899 | 0
2018-03-21 01:00 | 1 | 80 | 0.49451 | 2.571 | 0
2018-03-21 02:00 | 1 | 80 | 0.48833 | 2.321 | 0
2018-03-21 03:00 | 3 | 80 | 0.49175 | 2.388 | 0
2018-03-21 04:00 | 4 | 80 | 0.50313 | 2.555 | 0
2018-03-21 05:00 | 4 | 80 | 0.53857 | 2.6 | 0
2018-03-21 06:00 | 6 | 80 | 0.60514 | 3.54 | 0.0029762
2018-03-21 07:00 | 7 | 80 | 0.63562 | 4.195 | 0.025794
2018-03-21 08:00 | 7 | 80 | 0.63356 | 4.061 | 0.073413
2018-03-21 09:00 | 9 | 80 | 0.62395 | 3.85 | 0.17758
2018-03-21 10:00 | 10 | 80 | 0.61483 | 3.74 | 0.092262
2018-03-21 11:00 | 10 | 80 | 0.59722 | 3.829 | 0.13294
2018-03-21 12:00 | 12 | 80 | 0.58975 | 3.654 | 0.10516
2018-03-21 13:00 | 13 | 80 | 0.58175 | 3.554 | 0.12103
2018-03-21 14:00 | 13 | 80 | 0.57717 | 3.041 | 0.12599
2018-03-21 15:00 | 15 | 80 | 0.58513 | 2.69 | 0.14683
2018-03-21 16:00 | 16 | 80 | 0.59932 | 3.013 | 0.041667
2018-03-21 17:00 | 16 | 80 | 0.61925 | 3.285 | 0.02877
2018-03-21 18:00 | 18 | 80 | 0.63092 | 3.563 | 0.0079365
2018-03-21 19:00 | 19 | 80 | 0.65208 | 4.063 | 0
2018-03-21 20:00 | 19 | 80 | 0.63999 | 3.79 | 0
2018-03-21 21:00 | 21 | 80 | 0.60596 | 2.94 | 0
2018-03-21 22:00 | 22 | 80 | 0.56105 | 2.626 | 0
2018-03-21 23:00 | 22 | 80 | 0.52083 | 2.738 | 0
2018-03-22 | 0 | 81 | 0.49971 | 2.38 | 0
2018-03-22 01:00 | 1 | 81 | 0.48659 | 3.011 | 0
2018-03-22 02:00 | 1 | 81 | 0.47859 | 2.109 | 0
2018-03-22 03:00 | 3 | 81 | 0.47876 | 2.018 | 0
2018-03-22 04:00 | 4 | 81 | 0.49006 | 2.423 | 0
2018-03-22 05:00 | 4 | 81 | 0.52479 | 2.717 | 0
2018-03-22 06:00 | 6 | 81 | 0.59029 | 3.105 | 0.0059524
2018-03-22 07:00 | 7 | 81 | 0.61665 | 3.496 | 0.10516
2018-03-22 08:00 | 7 | 81 | 0.61525 | 3.498 | 0.35516
2018-03-22 09:00 | 9 | 81 | 0.59932 | 3.47 | 0.3502
2018-03-22 10:00 | 10 | 81 | 0.57948 | 3.093 | 0.57639
2018-03-22 11:00 | 10 | 81 | 0.56018 | 2.945 | 0.74901
2018-03-22 12:00 | 12 | 81 | 0.54517 | 2.67 | 0.76587
2018-03-22 13:00 | 13 | 81 | 0.5344 | 2.667 | 0.76786
2018-03-22 14:00 | 13 | 81 | 0.52479 | 2.289 | 0.65675
2018-03-22 15:00 | 15 | 81 | 0.52599 | 2.03 | 0.53075
2018-03-22 16:00 | 16 | 81 | 0.53939 | 2.174 | 0.3631
2018-03-22 17:00 | 16 | 81 | 0.56253 | 2.628 | 0.16468
2018-03-22 18:00 | 18 | 81 | 0.58872 | 2.866 | 0.016865
2018-03-22 19:00 | 19 | 81 | 0.61603 | 3.632 | 0
2018-03-22 20:00 | 19 | 81 | 0.61586 | 3.35 | 0
2018-03-22 21:00 | 21 | 81 | 0.58629 | 2.983 | 0
2018-03-22 22:00 | 22 | 81 | 0.54314 | 3.043 | 0
2018-03-22 23:00 | 22 | 81 | 0.50615 | 2.994 | 0
2018-03-23 | 0 | 82 | 0.484 | 3.043 | 0
2018-03-23 01:00 | 1 | 82 | 0.47274 | 2.712 | 0
2018-03-23 02:00 | 1 | 82 | 0.46795 | 2.177 | 0
2018-03-23 03:00 | 3 | 82 | 0.46915 | 2.127 | 0
2018-03-23 04:00 | 4 | 82 | 0.48156 | 2.391 | 0
2018-03-23 05:00 | 4 | 82 | 0.51563 | 2.566 | 0
2018-03-23 06:00 | 6 | 82 | 0.57697 | 3.54 | 0.0089286
2018-03-23 07:00 | 7 | 82 | 0.60431 | 3.395 | 0.1131
2018-03-23 08:00 | 7 | 82 | 0.60126 | 3.483 | 0.31349
2018-03-23 09:00 | 9 | 82 | 0.58555 | 3.571 | 0.52877
2018-03-23 10:00 | 10 | 82 | 0.56542 | 3.259 | 0.72321
2018-03-23 11:00 | 10 | 82 | 0.55111 | 2.687 | 0.8254
2018-03-23 12:00 | 12 | 82 | 0.53221 | 2.597 | 0.86111
2018-03-23 13:00 | 13 | 82 | 0.52533 | 2.383 | 0.83135
2018-03-23 14:00 | 13 | 82 | 0.52248 | 2.233 | 0.58036
2018-03-23 15:00 | 15 | 82 | 0.52698 | 2.177 | 0.29266
2018-03-23 16:00 | 16 | 82 | 0.5438 | 2.256 | 0.23313
2018-03-23 17:00 | 16 | 82 | 0.56369 | 2.65 | 0.094246
2018-03-23 18:00 | 18 | 82 | 0.57709 | 2.618 | 0.0079365
2018-03-23 19:00 | 19 | 82 | 0.59784 | 3.648 | 0
2018-03-23 20:00 | 19 | 82 | 0.59574 | 2.97 | 0
2018-03-23 21:00 | 21 | 82 | 0.57437 | 2.494 | 0
2018-03-23 22:00 | 22 | 82 | 0.53956 | 3.151 | 0
2018-03-23 23:00 | 22 | 82 | 0.50771 | 3.108 | 0
2018-03-24 | 0 | 83 | 0.48334 | 3.019 | 0
2018-03-24 01:00 | 1 | 83 | 0.46531 | 2.748 | 0
2018-03-24 02:00 | 1 | 83 | 0.45607 | 2.507 | 0
2018-03-24 03:00 | 3 | 83 | 0.45384 | 2.508 | 0
2018-03-24 04:00 | 4 | 83 | 0.45653 | 2.478 | 0
2018-03-24 05:00 | 4 | 83 | 0.46919 | 2.49 | 0
2018-03-24 06:00 | 6 | 83 | 0.49777 | 2.384 | 0.010913
2018-03-24 07:00 | 7 | 83 | 0.52033 | 2.668 | 0.14385
2018-03-24 08:00 | 7 | 83 | 0.53283 | 2.918 | 0.33234
2018-03-24 09:00 | 9 | 83 | 0.53065 | 3.016 | 0.52679
2018-03-24 10:00 | 10 | 83 | 0.52157 | 2.913 | 0.72024
2018-03-24 11:00 | 10 | 83 | 0.51419 | 2.803 | 0.81647
2018-03-24 12:00 | 12 | 83 | 0.50375 | 2.376 | 0.84623
2018-03-24 13:00 | 13 | 83 | 0.49456 | 2.142 | 0.81151
2018-03-24 14:00 | 13 | 83 | 0.48857 | 2.012 | 0.71726
2018-03-24 15:00 | 15 | 83 | 0.48944 | 2.009 | 0.57143
2018-03-24 16:00 | 16 | 83 | 0.50033 | 2.018 | 0.38492
2018-03-24 17:00 | 16 | 83 | 0.52182 | 2.268 | 0.17758
2018-03-24 18:00 | 18 | 83 | 0.54537 | 2.506 | 0.018849
2018-03-24 19:00 | 19 | 83 | 0.57309 | 3.237 | 0
2018-03-24 20:00 | 19 | 83 | 0.5766 | 3.129 | 0
2018-03-24 21:00 | 21 | 83 | 0.55898 | 2.938 | 0
2018-03-24 22:00 | 22 | 83 | 0.53193 | 3.005 | 0
2018-03-24 23:00 | 22 | 83 | 0.50157 | 2.843 | 0
2018-03-25 | 0 | 84 | 0.48152 | 2.941 | 0
2018-03-25 01:00 | 1 | 84 | 0.47047 | 2.634 | 0
2018-03-25 02:00 | 1 | 84 | 0.46259 | 2.517 | 0
2018-03-25 03:00 | 3 | 84 | 0.46106 | 2.555 | 0
2018-03-25 04:00 | 4 | 84 | 0.46779 | 2.558 | 0
2018-03-25 05:00 | 4 | 84 | 0.47703 | 2.579 | 0
2018-03-25 06:00 | 6 | 84 | 0.49493 | 2.411 | 0.0089286
2018-03-25 07:00 | 7 | 84 | 0.51728 | 2.112 | 0.12202
2018-03-25 08:00 | 7 | 84 | 0.54562 | 2.488 | 0.22024
2018-03-25 09:00 | 9 | 84 | 0.56451 | 2.541 | 0.22321
2018-03-25 10:00 | 10 | 84 | 0.5636 | 2.443 | 0.25397
2018-03-25 11:00 | 10 | 84 | 0.55486 | 2.303 | 0.25794
2018-03-25 12:00 | 12 | 84 | 0.53997 | 2.037 | 0.40972
2018-03-25 13:00 | 13 | 84 | 0.52355 | 1.917 | 0.32143
2018-03-25 14:00 | 13 | 84 | 0.50709 | 1.721 | 0.34226
2018-03-25 15:00 | 15 | 84 | 0.50491 | 1.668 | 0.21429
2018-03-25 16:00 | 16 | 84 | 0.52108 | 1.723 | 0.28075
2018-03-25 17:00 | 16 | 84 | 0.54636 | 1.901 | 0.18651
2018-03-25 18:00 | 18 | 84 | 0.56765 | 2.408 | 0.021825
2018-03-25 19:00 | 19 | 84 | 0.59611 | 3.338 | 0
2018-03-25 20:00 | 19 | 84 | 0.59726 | 3.1 | 0
2018-03-25 21:00 | 21 | 84 | 0.57115 | 2.683 | 0
2018-03-25 22:00 | 22 | 84 | 0.53135 | 2.525 | 0
2018-03-25 23:00 | 22 | 84 | 0.49608 | 2.689 | 0
2018-03-26 | 0 | 85 | 0.47921 | 2.526 | 0
2018-03-26 01:00 | 1 | 85 | 0.4682 | 2.356 | 0
2018-03-26 02:00 | 1 | 85 | 0.46428 | 2.428 | 0
2018-03-26 03:00 | 3 | 85 | 0.46659 | 2.366 | 0
2018-03-26 04:00 | 4 | 85 | 0.47971 | 2.39 | 0
2018-03-26 05:00 | 4 | 85 | 0.52009 | 2.403 | 0
2018-03-26 06:00 | 6 | 85 | 0.58233 | 3.338 | 0.011905
2018-03-26 07:00 | 7 | 85 | 0.61252 | 3.455 | 0.18948
2018-03-26 08:00 | 7 | 85 | 0.59388 | 3.248 | 0.39583
2018-03-26 09:00 | 9 | 85 | 0.56773 | 2.978 | 0.58433
2018-03-26 10:00 | 10 | 85 | 0.55139 | 2.944 | 0.73016
2018-03-26 11:00 | 10 | 85 | 0.53506 | 2.748 | 0.82738
2018-03-26 12:00 | 12 | 85 | 0.52285 | 2.69 | 0.8621
2018-03-26 13:00 | 13 | 85 | 0.51196 | 2.529 | 0.8254
2018-03-26 14:00 | 13 | 85 | 0.50388 | 2.235 | 0.73214
2018-03-26 15:00 | 15 | 85 | 0.50441 | 2.139 | 0.58333
2018-03-26 16:00 | 16 | 85 | 0.51666 | 2.354 | 0.39683
2018-03-26 17:00 | 16 | 85 | 0.54595 | 2.43 | 0.19444
2018-03-26 18:00 | 18 | 85 | 0.57359 | 2.88 | 0.02381
2018-03-26 19:00 | 19 | 85 | 0.60271 | 4.347 | 0
2018-03-26 20:00 | 19 | 85 | 0.60588 | 3.434 | 0
2018-03-26 21:00 | 21 | 85 | 0.57849 | 3.297 | 0
2018-03-26 22:00 | 22 | 85 | 0.54059 | 2.69 | 0
2018-03-26 23:00 | 22 | 85 | 0.50144 | 2.701 | 0
2018-03-27 | 0 | 86 | 0.48123 | 2.952 | 0
2018-03-27 01:00 | 1 | 86 | 0.47426 | 2.775 | 0
2018-03-27 02:00 | 1 | 86 | 0.47269 | 2.683 | 0
2018-03-27 03:00 | 3 | 86 | 0.47657 | 2.758 | 0
2018-03-27 04:00 | 4 | 86 | 0.49055 | 2.664 | 0
2018-03-27 05:00 | 4 | 86 | 0.52825 | 2.948 | 0
2018-03-27 06:00 | 6 | 86 | 0.59194 | 3.675 | 0.0049603
2018-03-27 07:00 | 7 | 86 | 0.61962 | 3.327 | 0.12798
2018-03-27 08:00 | 7 | 86 | 0.60782 | 3.107 | 0.31944
2018-03-27 09:00 | 9 | 86 | 0.58109 | 2.958 | 0.44544
2018-03-27 10:00 | 10 | 86 | 0.56756 | 2.719 | 0.43552
2018-03-27 11:00 | 10 | 86 | 0.55927 | 2.503 | 0.48214
2018-03-27 12:00 | 12 | 86 | 0.55416 | 2.234 | 0.44643
2018-03-27 13:00 | 13 | 86 | 0.5457 | 2.252 | 0.49405
2018-03-27 14:00 | 13 | 86 | 0.55036 | 1.941 | 0.375
2018-03-27 15:00 | 15 | 86 | 0.56047 | 1.835 | 0.13889
2018-03-27 16:00 | 16 | 86 | 0.57952 | 2.16 | 0.047619
2018-03-27 17:00 | 16 | 86 | 0.59685 | 2.83 | 0.036706
2018-03-27 18:00 | 18 | 86 | 0.61755 | 2.624 | 0.0069444
2018-03-27 19:00 | 19 | 86 | 0.63455 | 3.615 | 0
2018-03-27 20:00 | 19 | 86 | 0.61632 | 3.175 | 0
2018-03-27 21:00 | 21 | 86 | 0.58476 | 2.527 | 0
2018-03-27 22:00 | 22 | 86 | 0.53778 | 2.518 | 0
2018-03-27 23:00 | 22 | 86 | 0.50082 | 2.774 | 0
2018-03-28 | 0 | 87 | 0.47599 | 2.516 | 0
2018-03-28 01:00 | 1 | 87 | 0.46506 | 2.252 | 0
2018-03-28 02:00 | 1 | 87 | 0.45925 | 2.094 | 0
2018-03-28 03:00 | 3 | 87 | 0.46016 | 1.969 | 0
2018-03-28 04:00 | 4 | 87 | 0.4682 | 1.967 | 0
2018-03-28 05:00 | 4 | 87 | 0.50429 | 2.161 | 0
2018-03-28 06:00 | 6 | 87 | 0.5721 | 2.805 | 0.0049603
2018-03-28 07:00 | 7 | 87 | 0.60675 | 3.183 | 0.037698
2018-03-28 08:00 | 7 | 87 | 0.60955 | 3.289 | 0.087302
2018-03-28 09:00 | 9 | 87 | 0.60444 | 2.993 | 0.18056
2018-03-28 10:00 | 10 | 87 | 0.59582 | 2.818 | 0.28968
2018-03-28 11:00 | 10 | 87 | 0.58439 | 2.639 | 0.22817
2018-03-28 12:00 | 12 | 87 | 0.57495 | 2.59 | 0.4246
2018-03-28 13:00 | 13 | 87 | 0.56472 | 2.467 | 0.32341
2018-03-28 14:00 | 13 | 87 | 0.55337 | 2.383 | 0.30258
2018-03-28 15:00 | 15 | 87 | 0.54991 | 2.352 | 0.29167
2018-03-28 16:00 | 16 | 87 | 0.55783 | 2.423 | 0.076389
2018-03-28 17:00 | 16 | 87 | 0.56975 | 2.564 | 0.013889
2018-03-28 18:00 | 18 | 87 | 0.58575 | 2.836 | 0.0029762
2018-03-28 19:00 | 19 | 87 | 0.60683 | 3.287 | 0
2018-03-28 20:00 | 19 | 87 | 0.60411 | 2.891 | 0
2018-03-28 21:00 | 21 | 87 | 0.57684 | 2.502 | 0
2018-03-28 22:00 | 22 | 87 | 0.52945 | 2.204 | 0
2018-03-28 23:00 | 22 | 87 | 0.48655 | 1.911 | 0
2018-03-29 | 0 | 88 | 0.46222 | 1.905 | 0
2018-03-29 01:00 | 1 | 88 | 0.45343 | 1.699 | 0
2018-03-29 02:00 | 1 | 88 | 0.44159 | 1.657 | 0
2018-03-29 03:00 | 3 | 88 | 0.44316 | 1.807 | 0
2018-03-29 04:00 | 4 | 88 | 0.45669 | 1.843 | 0
2018-03-29 05:00 | 4 | 88 | 0.49105 | 2.132 | 0
2018-03-29 06:00 | 6 | 88 | 0.55894 | 2.502 | 0.0069444
2018-03-29 07:00 | 7 | 88 | 0.59433 | 3.196 | 0.034722
2018-03-29 08:00 | 7 | 88 | 0.59594 | 3.108 | 0.041667
2018-03-29 09:00 | 9 | 88 | 0.59008 | 3.045 | 0.047619
2018-03-29 10:00 | 10 | 88 | 0.59285 | 3.043 | 0.14484
2018-03-29 11:00 | 10 | 88 | 0.59017 | 2.977 | 0.12599
2018-03-29 12:00 | 12 | 88 | 0.58938 | 2.778 | 0.14087
2018-03-29 13:00 | 13 | 88 | 0.58443 | 2.665 | 0.15278
2018-03-29 14:00 | 13 | 88 | 0.57886 | 2.439 | 0.17163
2018-03-29 15:00 | 15 | 88 | 0.58043 | 2.409 | 0.2004
2018-03-29 16:00 | 16 | 88 | 0.59041 | 2.478 | 0.072421
2018-03-29 17:00 | 16 | 88 | 0.6013 | 2.584 | 0.015873
2018-03-29 18:00 | 18 | 88 | 0.60902 | 2.717 | 0.0079365
2018-03-29 19:00 | 19 | 88 | 0.61793 | 3.29 | 0
2018-03-29 20:00 | 19 | 88 | 0.60262 | 3.013 | 0
2018-03-29 21:00 | 21 | 88 | 0.56917 | 2.49 | 0
2018-03-29 22:00 | 22 | 88 | 0.52574 | 2.401 | 0
2018-03-29 23:00 | 22 | 88 | 0.48358 | 2.309 | 0
2018-03-30 | 0 | 89 | 0.45566 | 2.341 | 0
2018-03-30 01:00 | 1 | 89 | 0.43883 | 2.093 | 0
2018-03-30 02:00 | 1 | 89 | 0.42852 | 1.92 | 0
2018-03-30 03:00 | 3 | 89 | 0.43112 | 2.029 | 0
2018-03-30 04:00 | 4 | 89 | 0.43772 | 2.105 | 0
2018-03-30 05:00 | 4 | 89 | 0.46148 | 2.055 | 0
2018-03-30 06:00 | 6 | 89 | 0.50932 | 2.164 | 0.0029762
2018-03-30 07:00 | 7 | 89 | 0.54657 | 2.174 | 0.026786
2018-03-30 08:00 | 7 | 89 | 0.56105 | 2.801 | 0.10714
2018-03-30 09:00 | 9 | 89 | 0.57305 | 2.652 | 0.1121
2018-03-30 10:00 | 10 | 89 | 0.56806 | 2.727 | 0.31746
2018-03-30 11:00 | 10 | 89 | 0.55857 | 2.729 | 0.21627
2018-03-30 12:00 | 12 | 89 | 0.54929 | 2.788 | 0.24702
2018-03-30 13:00 | 13 | 89 | 0.53927 | 2.683 | 0.52083
2018-03-30 14:00 | 13 | 89 | 0.53762 | 2.483 | 0.38393
2018-03-30 15:00 | 15 | 89 | 0.53143 | 2.447 | 0.072421
2018-03-30 16:00 | 16 | 89 | 0.54393 | 2.454 | 0.025794
2018-03-30 17:00 | 16 | 89 | 0.55585 | 2.794 | 0.0099206
2018-03-30 18:00 | 18 | 89 | 0.55441 | 2.851 | 0.0049603
2018-03-30 19:00 | 19 | 89 | 0.56162 | 3.045 | 0
2018-03-30 20:00 | 19 | 89 | 0.56059 | 2.719 | 0
2018-03-30 21:00 | 21 | 89 | 0.5438 | 2.327 | 0
2018-03-30 22:00 | 22 | 89 | 0.51258 | 2.161 | 0
2018-03-30 23:00 | 22 | 89 | 0.48292 | 2.09 | 0
2018-03-31 | 0 | 90 | 0.45772 | 2.358 | 0
2018-03-31 01:00 | 1 | 90 | 0.44634 | 1.988 | 0
2018-03-31 02:00 | 1 | 90 | 0.44568 | 1.816 | 0
2018-03-31 03:00 | 3 | 90 | 0.43743 | 1.892 | 0
2018-03-31 04:00 | 4 | 90 | 0.44065 | 1.896 | 0
2018-03-31 05:00 | 4 | 90 | 0.45281 | 1.944 | 0
2018-03-31 06:00 | 6 | 90 | 0.47719 | 1.931 | 0.02381
2018-03-31 07:00 | 7 | 90 | 0.49649 | 2.263 | 0.22222
2018-03-31 08:00 | 7 | 90 | 0.50928 | 2.451 | 0.43254
2018-03-31 09:00 | 9 | 90 | 0.50264 | 2.521 | 0.62202
2018-03-31 10:00 | 10 | 90 | 0.49043 | 2.331 | 0.77183
2018-03-31 11:00 | 10 | 90 | 0.47802 | 2.348 | 0.86508
2018-03-31 12:00 | 12 | 90 | 0.46057 | 2.195 | 0.89782
2018-03-31 13:00 | 13 | 90 | 0.44473 | 2.073 | 0.85218
2018-03-31 14:00 | 13 | 90 | 0.43541 | 1.838 | 0.75794
2018-03-31 15:00 | 15 | 90 | 0.43227 | 1.821 | 0.61012
2018-03-31 16:00 | 16 | 90 | 0.44968 | 1.895 | 0.41865
2018-03-31 17:00 | 16 | 90 | 0.48037 | 2.146 | 0.21131
2018-03-31 18:00 | 18 | 90 | 0.49942 | 2.524 | 0.03373
2018-03-31 19:00 | 19 | 90 | 0.52582 | 2.801 | 0
2018-03-31 20:00 | 19 | 90 | 0.53135 | 2.779 | 0
2018-03-31 21:00 | 21 | 90 | 0.51081 | 2.386 | 0
2018-03-31 22:00 | 22 | 90 | 0.48371 | 2.269 | 0
2018-03-31 23:00 | 22 | 90 | 0.45343 | 2.38 | 0
2018-04-01 | 0 | 90 | 0.43099 | 2.361 | 0
2018-04-01 01:00 | 1 | 90 | 0.41359 | 2.143 | 0
2018-04-01 02:00 | 1 | 90 | 0.40604 | 2.044 | 0
2018-04-01 03:00 | 3 | 90 | 0.40447 | 2.186 | 0
2018-04-01 04:00 | 4 | 90 | 0.40629 | 2.153 | 0
2018-04-01 05:00 | 4 | 90 | 0.41503 | 2.078 | 0
2018-04-01 06:00 | 6 | 90 | 0.43805 | 2.044 | 0.015873
2018-04-01 07:00 | 7 | 90 | 0.46601 | 2.214 | 0.079365
2018-04-01 08:00 | 7 | 90 | 0.50033 | 2.669 | 0.17857
2018-04-01 09:00 | 9 | 90 | 0.52071 | 2.694 | 0.25397
2018-04-01 10:00 | 10 | 90 | 0.51316 | 2.883 | 0.3502
2018-04-01 11:00 | 10 | 90 | 0.4939 | 2.774 | 0.31647
2018-04-01 12:00 | 12 | 90 | 0.47587 | 2.567 | 0.59226
2018-04-01 13:00 | 13 | 90 | 0.45834 | 2.252 | 0.49504
2018-04-01 14:00 | 13 | 90 | 0.44403 | 2.158 | 0.3879
2018-04-01 15:00 | 15 | 90 | 0.43623 | 2.018 | 0.3006
2018-04-01 16:00 | 16 | 90 | 0.43933 | 2.07 | 0.28075
2018-04-01 17:00 | 16 | 90 | 0.4597 | 2.2 | 0.12897
2018-04-01 18:00 | 18 | 90 | 0.48338 | 2.663 | 0.022817
2018-04-01 19:00 | 19 | 90 | 0.52066 | 3.497 | 0
2018-04-01 20:00 | 19 | 90 | 0.533 | 3.623 | 0
2018-04-01 21:00 | 21 | 90 | 0.51184 | 2.888 | 0
2018-04-01 22:00 | 22 | 90 | 0.48197 | 2.468 | 0
2018-04-01 23:00 | 22 | 90 | 0.45224 | 2.331 | 0
2018-04-02 | 0 | 91 | 0.43479 | 2.676 | 0
2018-04-02 01:00 | 1 | 91 | 0.42377 | 2.672 | 0
2018-04-02 02:00 | 1 | 91 | 0.42254 | 2.519 | 0
2018-04-02 03:00 | 3 | 91 | 0.4258 | 2.532 | 0
2018-04-02 04:00 | 4 | 91 | 0.43796 | 2.604 | 0
2018-04-02 05:00 | 4 | 91 | 0.46869 | 2.697 | 0
2018-04-02 06:00 | 6 | 91 | 0.52603 | 2.906 | 0.02877
2018-04-02 07:00 | 7 | 91 | 0.56748 | 3.341 | 0.1002
2018-04-02 08:00 | 7 | 91 | 0.58357 | 3.9 | 0.060516
2018-04-02 09:00 | 9 | 91 | 0.58109 | 3.659 | 0.16766
2018-04-02 10:00 | 10 | 91 | 0.56517 | 3.572 | 0.33333
2018-04-02 11:00 | 10 | 91 | 0.55375 | 3.537 | 0.3373
2018-04-02 12:00 | 12 | 91 | 0.54314 | 3.413 | 0.6994
2018-04-02 13:00 | 13 | 91 | 0.52751 | 3.145 | 0.47718
2018-04-02 14:00 | 13 | 91 | 0.5045 | 2.861 | 0.2877
2018-04-02 15:00 | 15 | 91 | 0.49476 | 2.733 | 0.27083
2018-04-02 16:00 | 16 | 91 | 0.50491 | 2.863 | 0.32044
2018-04-02 17:00 | 16 | 91 | 0.52768 | 2.726 | 0.20833
2018-04-02 18:00 | 18 | 91 | 0.55531 | 3.111 | 0.02381
2018-04-02 19:00 | 19 | 91 | 0.58183 | 4.271 | 0
2018-04-02 20:00 | 19 | 91 | 0.58047 | 3.936 | 0
2018-04-02 21:00 | 21 | 91 | 0.55383 | 3.199 | 0
2018-04-02 22:00 | 22 | 91 | 0.51885 | 2.905 | 0
2018-04-02 23:00 | 22 | 91 | 0.47934 | 2.93 | 0
2018-04-03 | 0 | 92 | 0.45657 | 2.772 | 0
2018-04-03 01:00 | 1 | 92 | 0.44522 | 2.836 | 0
2018-04-03 02:00 | 1 | 92 | 0.4432 | 2.647 | 0
2018-04-03 03:00 | 3 | 92 | 0.44601 | 2.623 | 0
2018-04-03 04:00 | 4 | 92 | 0.45644 | 2.722 | 0
2018-04-03 05:00 | 4 | 92 | 0.48651 | 2.968 | 0
2018-04-03 06:00 | 6 | 92 | 0.5384 | 4.008 | 0.013889
2018-04-03 07:00 | 7 | 92 | 0.57165 | 3.956 | 0.10417
2018-04-03 08:00 | 7 | 92 | 0.56723 | 3.678 | 0.11806
2018-04-03 09:00 | 9 | 92 | 0.55783 | 3.398 | 0.2004
2018-04-03 10:00 | 10 | 92 | 0.5667 | 3.462 | 0.36607
2018-04-03 11:00 | 10 | 92 | 0.58332 | 3.535 | 0.32341
2018-04-03 12:00 | 12 | 92 | 0.58608 | 3.132 | 0.375
2018-04-03 13:00 | 13 | 92 | 0.59314 | 3.032 | 0.34325
2018-04-03 14:00 | 13 | 92 | 0.59252 | 2.823 | 0.21925
2018-04-03 15:00 | 15 | 92 | 0.58728 | 2.88 | 0.22817
2018-04-03 16:00 | 16 | 92 | 0.59425 | 3.042 | 0.19246
2018-04-03 17:00 | 16 | 92 | 0.60547 | 3.31 | 0.10417
2018-04-03 18:00 | 18 | 92 | 0.60906 | 3.636 | 0.018849
2018-04-03 19:00 | 19 | 92 | 0.61331 | 4.085 | 0
2018-04-03 20:00 | 19 | 92 | 0.60159 | 3.598 | 0
2018-04-03 21:00 | 21 | 92 | 0.56703 | 3.067 | 0
2018-04-03 22:00 | 22 | 92 | 0.5231 | 2.885 | 0
2018-04-03 23:00 | 22 | 92 | 0.48837 | 2.586 | 0
2018-04-04 | 0 | 93 | 0.46564 | 3.451 | 0
2018-04-04 01:00 | 1 | 93 | 0.44906 | 3.199 | 0
2018-04-04 02:00 | 1 | 93 | 0.43623 | 2.717 | 0
2018-04-04 03:00 | 3 | 93 | 0.43396 | 2.748 | 0
2018-04-04 04:00 | 4 | 93 | 0.4451 | 2.817 | 0
2018-04-04 05:00 | 4 | 93 | 0.47459 | 3.128 | 0
2018-04-04 06:00 | 6 | 93 | 0.5245 | 4.285 | 0.026786
2018-04-04 07:00 | 7 | 93 | 0.56043 | 4.006 | 0.027778
2018-04-04 08:00 | 7 | 93 | 0.57408 | 4.111 | 0.099206
2018-04-04 09:00 | 9 | 93 | 0.5787 | 4.214 | 0.20833
2018-04-04 10:00 | 10 | 93 | 0.58579 | 3.821 | 0.35913
2018-04-04 11:00 | 10 | 93 | 0.58794 | 3.259 | 0.38492
2018-04-04 12:00 | 12 | 93 | 0.58518 | 3.854 | 0.19246
2018-04-04 13:00 | 13 | 93 | 0.57536 | 3.198 | 0.23512
2018-04-04 14:00 | 13 | 93 | 0.55729 | 2.876 | 0.20139
2018-04-04 15:00 | 15 | 93 | 0.52883 | 3.459 | 0.21032
2018-04-04 16:00 | 16 | 93 | 0.52376 | 3.619 | 0.2877
2018-04-04 17:00 | 16 | 93 | 0.54104 | 3.647 | 0.20635
2018-04-04 18:00 | 18 | 93 | 0.55927 | 3.709 | 0.042659
2018-04-04 19:00 | 19 | 93 | 0.58328 | 4.35 | 0
2018-04-04 20:00 | 19 | 93 | 0.58394 | 4.253 | 0
2018-04-04 21:00 | 21 | 93 | 0.54776 | 3.236 | 0
2018-04-04 22:00 | 22 | 93 | 0.50227 | 2.707 | 0
2018-04-04 23:00 | 22 | 93 | 0.46857 | 2.762 | 0
2018-04-05 | 0 | 94 | 0.46721 | 3.558 | 0
2018-04-05 01:00 | 1 | 94 | 0.46275 | 3.204 | 0
2018-04-05 02:00 | 1 | 94 | 0.46383 | 3.039 | 0
2018-04-05 03:00 | 3 | 94 | 0.45017 | 3.051 | 0
2018-04-05 04:00 | 4 | 94 | 0.46073 | 3.088 | 0
2018-04-05 05:00 | 4 | 94 | 0.49365 | 3.143 | 0
2018-04-05 06:00 | 6 | 94 | 0.53869 | 3.84 | 0.036706
2018-04-05 07:00 | 7 | 94 | 0.56624 | 3.924 | 0.23512
2018-04-05 08:00 | 7 | 94 | 0.5693 | 4.072 | 0.44345
2018-04-05 09:00 | 9 | 94 | 0.55713 | 4.275 | 0.63294
2018-04-05 10:00 | 10 | 94 | 0.55201 | 4.31 | 0.78274
2018-04-05 11:00 | 10 | 94 | 0.53617 | 3.597 | 0.74306
2018-04-05 12:00 | 12 | 94 | 0.53238 | 4.316 | 0.69246
2018-04-05 13:00 | 13 | 94 | 0.53139 | 4.367 | 0.66171
2018-04-05 14:00 | 13 | 94 | 0.53048 | 3.658 | 0.48115
2018-04-05 15:00 | 15 | 94 | 0.52669 | 3.694 | 0.50099
2018-04-05 16:00 | 16 | 94 | 0.53811 | 3.251 | 0.3869
2018-04-05 17:00 | 16 | 94 | 0.56257 | 3.462 | 0.18849
2018-04-05 18:00 | 18 | 94 | 0.58468 | 4.201 | 0.043651
2018-04-05 19:00 | 19 | 94 | 0.60728 | 4.678 | 0
2018-04-05 20:00 | 19 | 94 | 0.61042 | 4.395 | 0
2018-04-05 21:00 | 21 | 94 | 0.58695 | 4.251 | 0
2018-04-05 22:00 | 22 | 94 | 0.55003 | 4.003 | 0
2018-04-05 23:00 | 22 | 94 | 0.50973 | 3.201 | 0
2018-04-06 | 0 | 95 | 0.48375 | 2.754 | 0
2018-04-06 01:00 | 1 | 95 | 0.47525 | 2.564 | 0
2018-04-06 02:00 | 1 | 95 | 0.47059 | 2.546 | 0
2018-04-06 03:00 | 3 | 95 | 0.47426 | 2.496 | 0
2018-04-06 04:00 | 4 | 95 | 0.48565 | 2.458 | 0
2018-04-06 05:00 | 4 | 95 | 0.51295 | 2.731 | 0
2018-04-06 06:00 | 6 | 95 | 0.55667 | 3.401 | 0.0079365
2018-04-06 07:00 | 7 | 95 | 0.57693 | 3.923 | 0.018849
2018-04-06 08:00 | 7 | 95 | 0.57792 | 4.085 | 0.036706
2018-04-06 09:00 | 9 | 95 | 0.5881 | 4.095 | 0.17857
2018-04-06 10:00 | 10 | 95 | 0.59837 | 4.034 | 0.30556
2018-04-06 11:00 | 10 | 95 | 0.59862 | 4.217 | 0.3373
2018-04-06 12:00 | 12 | 95 | 0.60708 | 3.887 | 0.36607
2018-04-06 13:00 | 13 | 95 | 0.60704 | 3.701 | 0.47917
2018-04-06 14:00 | 13 | 95 | 0.59487 | 3.469 | 0.49008
2018-04-06 15:00 | 15 | 95 | 0.57425 | 3.149 | 0.33135
2018-04-06 16:00 | 16 | 95 | 0.57429 | 3.266 | 0.3998
2018-04-06 17:00 | 16 | 95 | 0.58641 | 3.445 | 0.10218
2018-04-06 18:00 | 18 | 95 | 0.59338 | 3.943 | 0.018849
2018-04-06 19:00 | 19 | 95 | 0.59842 | 3.965 | 0
2018-04-06 20:00 | 19 | 95 | 0.59182 | 4.012 | 0
2018-04-06 21:00 | 21 | 95 | 0.56129 | 4.01 | 0
2018-04-06 22:00 | 22 | 95 | 0.52479 | 3.127 | 0
2018-04-06 23:00 | 22 | 95 | 0.49369 | 3.242 | 0
2018-04-07 | 0 | 96 | 0.47307 | 4.027 | 0
2018-04-07 01:00 | 1 | 96 | 0.4616 | 3.408 | 0
2018-04-07 02:00 | 1 | 96 | 0.45207 | 3.335 | 0
2018-04-07 03:00 | 3 | 96 | 0.45162 | 2.788 | 0
2018-04-07 04:00 | 4 | 96 | 0.45537 | 2.843 | 0
2018-04-07 05:00 | 4 | 96 | 0.46589 | 3.014 | 0
2018-04-07 06:00 | 6 | 96 | 0.4889 | 2.887 | 0.011905
2018-04-07 07:00 | 7 | 96 | 0.51217 | 3.994 | 0.03373
2018-04-07 08:00 | 7 | 96 | 0.53729 | 3.954 | 0.1756
2018-04-07 09:00 | 9 | 96 | 0.54389 | 4.032 | 0.35913
2018-04-07 10:00 | 10 | 96 | 0.53428 | 4.38 | 0.40575
2018-04-07 11:00 | 10 | 96 | 0.52471 | 4.805 | 0.60813
2018-04-07 12:00 | 12 | 96 | 0.50907 | 4.544 | 0.49306
2018-04-07 13:00 | 13 | 96 | 0.49175 | 4.569 | 0.69544
2018-04-07 14:00 | 13 | 96 | 0.48226 | 4.143 | 0.6746
2018-04-07 15:00 | 15 | 96 | 0.48288 | 4.032 | 0.3879
2018-04-07 16:00 | 16 | 96 | 0.50276 | 3.045 | 0.12202
2018-04-07 17:00 | 16 | 96 | 0.52722 | 3.051 | 0.03869
2018-04-07 18:00 | 18 | 96 | 0.55168 | 3.443 | 0.0069444
2018-04-07 19:00 | 19 | 96 | 0.57482 | 3.875 | 0
2018-04-07 20:00 | 19 | 96 | 0.57787 | 3.968 | 0
2018-04-07 21:00 | 21 | 96 | 0.55626 | 3.729 | 0
2018-04-07 22:00 | 22 | 96 | 0.53073 | 3.623 | 0
2018-04-07 23:00 | 22 | 96 | 0.50198 | 3.486 | 0
2018-04-08 | 0 | 97 | 0.47934 | 3.519 | 0
2018-04-08 01:00 | 1 | 97 | 0.46915 | 2.863 | 0
2018-04-08 02:00 | 1 | 97 | 0.46391 | 2.393 | 0
2018-04-08 03:00 | 3 | 97 | 0.46259 | 2.366 | 0
2018-04-08 04:00 | 4 | 97 | 0.46354 | 2.446 | 0
2018-04-08 05:00 | 4 | 97 | 0.47331 | 2.725 | 0
2018-04-08 06:00 | 6 | 97 | 0.48775 | 2.675 | 0.045635
2018-04-08 07:00 | 7 | 97 | 0.50359 | 2.912 | 0.19841
2018-04-08 08:00 | 7 | 97 | 0.51448 | 3.21 | 0.40675
2018-04-08 09:00 | 9 | 97 | 0.51699 | 3.579 | 0.62302
2018-04-08 10:00 | 10 | 97 | 0.52974 | 3.775 | 0.79663
2018-04-08 11:00 | 10 | 97 | 0.54541 | 4.412 | 0.8879
2018-04-08 12:00 | 12 | 97 | 0.55185 | 4.573 | 0.83829
2018-04-08 13:00 | 13 | 97 | 0.54789 | 4.219 | 0.7619
2018-04-08 14:00 | 13 | 97 | 0.54224 | 3.726 | 0.75496
2018-04-08 15:00 | 15 | 97 | 0.5431 | 3.786 | 0.52083
2018-04-08 16:00 | 16 | 97 | 0.55713 | 3.024 | 0.42361
2018-04-08 17:00 | 16 | 97 | 0.57326 | 3.498 | 0.16567
2018-04-08 18:00 | 18 | 97 | 0.58435 | 3.511 | 0.051587
2018-04-08 19:00 | 19 | 97 | 0.61133 | 4.41 | 0
2018-04-08 20:00 | 19 | 97 | 0.61021 | 4.37 | 0
2018-04-08 21:00 | 21 | 97 | 0.57614 | 4.462 | 0
2018-04-08 22:00 | 22 | 97 | 0.53568 | 3.763 | 0
2018-04-08 23:00 | 22 | 97 | 0.5007 | 3.104 | 0
2018-04-09 | 0 | 98 | 0.48037 | 2.91 | 0
2018-04-09 01:00 | 1 | 98 | 0.47356 | 2.661 | 0
2018-04-09 02:00 | 1 | 98 | 0.47104 | 2.53 | 0
2018-04-09 03:00 | 3 | 98 | 0.47331 | 2.597 | 0
2018-04-09 04:00 | 4 | 98 | 0.484 | 2.635 | 0
2018-04-09 05:00 | 4 | 98 | 0.5193 | 3.001 | 0
2018-04-09 06:00 | 6 | 98 | 0.58237 | 3.815 | 0.050595
2018-04-09 07:00 | 7 | 98 | 0.60283 | 4.37 | 0.22817
2018-04-09 08:00 | 7 | 98 | 0.58431 | 4.38 | 0.3869
2018-04-09 09:00 | 9 | 98 | 0.56703 | 4.181 | 0.49306
2018-04-09 10:00 | 10 | 98 | 0.55643 | 4.491 | 0.71825
2018-04-09 11:00 | 10 | 98 | 0.53918 | 4.593 | 0.87401
2018-04-09 12:00 | 12 | 98 | 0.52924 | 4.141 | 0.90079
2018-04-09 13:00 | 13 | 98 | 0.52302 | 4.075 | 0.83036
2018-04-09 14:00 | 13 | 98 | 0.51559 | 3.551 | 0.75595
2018-04-09 15:00 | 15 | 98 | 0.51613 | 3.514 | 0.48214
2018-04-09 16:00 | 16 | 98 | 0.53308 | 3.261 | 0.19246
2018-04-09 17:00 | 16 | 98 | 0.55758 | 3.731 | 0.083333
2018-04-09 18:00 | 18 | 98 | 0.57594 | 3.666 | 0.016865
2018-04-09 19:00 | 19 | 98 | 0.60316 | 4.373 | 0
2018-04-09 20:00 | 19 | 98 | 0.60766 | 4.327 | 0
2018-04-09 21:00 | 21 | 98 | 0.57647 | 4.03 | 0
2018-04-09 22:00 | 22 | 98 | 0.53444 | 4.164 | 0
2018-04-09 23:00 | 22 | 98 | 0.49728 | 3.082 | 0
2018-04-10 | 0 | 99 | 0.47954 | 3.212 | 0
2018-04-10 01:00 | 1 | 99 | 0.46902 | 3.122 | 0
2018-04-10 02:00 | 1 | 99 | 0.46296 | 3.126 | 0
2018-04-10 03:00 | 3 | 99 | 0.46168 | 3.062 | 0
2018-04-10 04:00 | 4 | 99 | 0.47125 | 3.044 | 0
2018-04-10 05:00 | 4 | 99 | 0.5073 | 3.112 | 0
2018-04-10 06:00 | 6 | 99 | 0.56958 | 3.554 | 0.0049603
2018-04-10 07:00 | 7 | 99 | 0.59541 | 4.204 | 0.017857
2018-04-10 08:00 | 7 | 99 | 0.59054 | 4.355 | 0.10714
2018-04-10 09:00 | 9 | 99 | 0.58196 | 4.734 | 0.34127
2018-04-10 10:00 | 10 | 99 | 0.57045 | 4.808 | 0.33929
2018-04-10 11:00 | 10 | 99 | 0.56249 | 4.794 | 0.20437
2018-04-10 12:00 | 12 | 99 | 0.56711 | 4.512 | 0.39187
2018-04-10 13:00 | 13 | 99 | 0.5643 | 4.309 | 0.53571
2018-04-10 14:00 | 13 | 99 | 0.55577 | 4.482 | 0.6131
2018-04-10 15:00 | 15 | 99 | 0.55527 | 4.222 | 0.38095
2018-04-10 16:00 | 16 | 99 | 0.56307 | 4.451 | 0.27679
2018-04-10 17:00 | 16 | 99 | 0.57886 | 4.357 | 0.14583
2018-04-10 18:00 | 18 | 99 | 0.59417 | 4.497 | 0.029762
2018-04-10 19:00 | 19 | 99 | 0.61178 | 4.577 | 0
2018-04-10 20:00 | 19 | 99 | 0.61586 | 4.757 | 0
2018-04-10 21:00 | 21 | 99 | 0.58683 | 4.553 | 0
2018-04-10 22:00 | 22 | 99 | 0.54372 | 3.761 | 0
2018-04-10 23:00 | 22 | 99 | 0.50445 | 3.298 | 0
2018-04-11 | 0 | 100 | 0.47913 | 3.136 | 0
2018-04-11 01:00 | 1 | 100 | 0.46898 | 3.136 | 0
2018-04-11 02:00 | 1 | 100 | 0.46779 | 2.667 | 0
2018-04-11 03:00 | 3 | 100 | 0.47443 | 2.365 | 0
2018-04-11 04:00 | 4 | 100 | 0.48222 | 2.678 | 0
2018-04-11 05:00 | 4 | 100 | 0.51831 | 2.788 | 0
2018-04-11 06:00 | 6 | 100 | 0.58522 | 3.353 | 0.049603
2018-04-11 07:00 | 7 | 100 | 0.60646 | 4.131 | 0.2629
2018-04-11 08:00 | 7 | 100 | 0.58348 | 4.098 | 0.46726
2018-04-11 09:00 | 9 | 100 | 0.56084 | 4.459 | 0.64683
2018-04-11 10:00 | 10 | 100 | 0.54488 | 4.326 | 0.78373
2018-04-11 11:00 | 10 | 100 | 0.53877 | 4.168 | 0.86806
2018-04-11 12:00 | 12 | 100 | 0.53914 | 4.298 | 0.83234
2018-04-11 13:00 | 13 | 100 | 0.53226 | 4.155 | 0.56151
2018-04-11 14:00 | 13 | 100 | 0.52941 | 3.799 | 0.40675
2018-04-11 15:00 | 15 | 100 | 0.53432 | 3.579 | 0.4494
2018-04-11 16:00 | 16 | 100 | 0.55045 | 3.086 | 0.2371
2018-04-11 17:00 | 16 | 100 | 0.56096 | 3.705 | 0.16667
2018-04-11 18:00 | 18 | 100 | 0.57449 | 3.552 | 0.051587
2018-04-11 19:00 | 19 | 100 | 0.59561 | 4.103 | 0
2018-04-11 20:00 | 19 | 100 | 0.60728 | 3.859 | 0
2018-04-11 21:00 | 21 | 100 | 0.58014 | 3.17 | 0
2018-04-11 22:00 | 22 | 100 | 0.53415 | 3.194 | 0
2018-04-11 23:00 | 22 | 100 | 0.49233 | 3.304 | 0
2018-04-12 | 0 | 101 | 0.4644 | 3.592 | 0
2018-04-12 01:00 | 1 | 101 | 0.45467 | 3.278 | 0
2018-04-12 02:00 | 1 | 101 | 0.44757 | 3.41 | 0
2018-04-12 03:00 | 3 | 101 | 0.4491 | 3.253 | 0
2018-04-12 04:00 | 4 | 101 | 0.46267 | 3.517 | 0
2018-04-12 05:00 | 4 | 101 | 0.49732 | 3.065 | 0
2018-04-12 06:00 | 6 | 101 | 0.55865 | 3.513 | 0.042659
2018-04-12 07:00 | 7 | 101 | 0.58287 | 3.728 | 0.12798
2018-04-12 08:00 | 7 | 101 | 0.56484 | 3.911 | 0.34127
2018-04-12 09:00 | 9 | 101 | 0.55177 | 4.414 | 0.45139
2018-04-12 10:00 | 10 | 101 | 0.54133 | 4.164 | 0.5119
2018-04-12 11:00 | 10 | 101 | 0.54331 | 4.573 | 0.70437
2018-04-12 12:00 | 12 | 101 | 0.55375 | 4.203 | 0.62996
2018-04-12 13:00 | 13 | 101 | 0.5535 | 3.962 | 0.59425
2018-04-12 14:00 | 13 | 101 | 0.56501 | 4.029 | 0.39683
2018-04-12 15:00 | 15 | 101 | 0.57078 | 3.865 | 0.47619
2018-04-12 16:00 | 16 | 101 | 0.58645 | 2.723 | 0.092262
2018-04-12 17:00 | 16 | 101 | 0.60753 | 2.868 | 0.085317
2018-04-12 18:00 | 18 | 101 | 0.61636 | 3.849 | 0.039683
2018-04-12 19:00 | 19 | 101 | 0.6204 | 3.956 | 0
2018-04-12 20:00 | 19 | 101 | 0.60782 | 3.956 | 0
2018-04-12 21:00 | 21 | 101 | 0.5747 | 3.565 | 0
2018-04-12 22:00 | 22 | 101 | 0.52739 | 3.823 | 0
2018-04-12 23:00 | 22 | 101 | 0.48441 | 3.243 | 0
2018-04-13 | 0 | 102 | 0.45958 | 2.794 | 0
2018-04-13 01:00 | 1 | 102 | 0.44522 | 2.601 | 0
2018-04-13 02:00 | 1 | 102 | 0.43677 | 2.355 | 0
2018-04-13 03:00 | 3 | 102 | 0.43693 | 2.374 | 0
2018-04-13 04:00 | 4 | 102 | 0.44625 | 2.467 | 0
2018-04-13 05:00 | 4 | 102 | 0.47748 | 2.347 | 0
2018-04-13 06:00 | 6 | 102 | 0.53741 | 2.682 | 0.013889
2018-04-13 07:00 | 7 | 102 | 0.56397 | 2.833 | 0.039683
2018-04-13 08:00 | 7 | 102 | 0.57136 | 3.077 | 0.21329
2018-04-13 09:00 | 9 | 102 | 0.56616 | 3.101 | 0.37103
2018-04-13 10:00 | 10 | 102 | 0.5603 | 3.201 | 0.62897
2018-04-13 11:00 | 10 | 102 | 0.56666 | 3.155 | 0.68849
2018-04-13 12:00 | 12 | 102 | 0.56121 | 3.204 | 0.71528
2018-04-13 13:00 | 13 | 102 | 0.54715 | 2.814 | 0.75893
2018-04-13 14:00 | 13 | 102 | 0.53325 | 2.786 | 0.61409
2018-04-13 15:00 | 15 | 102 | 0.51052 | 2.82 | 0.58532
2018-04-13 16:00 | 16 | 102 | 0.51695 | 2.518 | 0.41171
2018-04-13 17:00 | 16 | 102 | 0.53044 | 3.079 | 0.21032
2018-04-13 18:00 | 18 | 102 | 0.5382 | 2.613 | 0.045635
2018-04-13 19:00 | 19 | 102 | 0.54838 | 2.909 | 0
2018-04-13 20:00 | 19 | 102 | 0.55585 | 3.201 | 0
2018-04-13 21:00 | 21 | 102 | 0.53622 | 2.875 | 0
2018-04-13 22:00 | 22 | 102 | 0.49918 | 2.874 | 0
2018-04-13 23:00 | 22 | 102 | 0.46234 | 2.735 | 0
2018-04-14 | 0 | 103 | 0.43244 | 2.144 | 0
2018-04-14 01:00 | 1 | 103 | 0.41462 | 2.194 | 0
2018-04-14 02:00 | 1 | 103 | 0.40055 | 1.935 | 0
2018-04-14 03:00 | 3 | 103 | 0.40059 | 1.903 | 0
2018-04-14 04:00 | 4 | 103 | 0.40241 | 1.934 | 0
2018-04-14 05:00 | 4 | 103 | 0.41437 | 2.134 | 0
2018-04-14 06:00 | 6 | 103 | 0.44003 | 2.277 | 0.070437
2018-04-14 07:00 | 7 | 103 | 0.46758 | 2.222 | 0.23611
2018-04-14 08:00 | 7 | 103 | 0.49138 | 2.789 | 0.43948
2018-04-14 09:00 | 9 | 103 | 0.50058 | 2.969 | 0.61111
2018-04-14 10:00 | 10 | 103 | 0.49051 | 3.002 | 0.75298
2018-04-14 11:00 | 10 | 103 | 0.49332 | 3.017 | 0.83631
2018-04-14 12:00 | 12 | 103 | 0.49303 | 2.984 | 0.85913
2018-04-14 13:00 | 13 | 103 | 0.49534 | 2.773 | 0.82341
2018-04-14 14:00 | 13 | 103 | 0.48961 | 2.627 | 0.72718
2018-04-14 15:00 | 15 | 103 | 0.48961 | 2.624 | 0.58333
2018-04-14 16:00 | 16 | 103 | 0.50722 | 2.782 | 0.39187
2018-04-14 17:00 | 16 | 103 | 0.53362 | 3.013 | 0.16865
2018-04-14 18:00 | 18 | 103 | 0.54092 | 3.223 | 0.040675
2018-04-14 19:00 | 19 | 103 | 0.55742 | 3.513 | 0
2018-04-14 20:00 | 19 | 103 | 0.56542 | 3.586 | 0
2018-04-14 21:00 | 21 | 103 | 0.54752 | 3.048 | 0
2018-04-14 22:00 | 22 | 103 | 0.51633 | 2.572 | 0
2018-04-14 23:00 | 22 | 103 | 0.48461 | 2.288 | 0
2018-04-15 | 0 | 104 | 0.46007 | 2.997 | 0
2018-04-15 01:00 | 1 | 104 | 0.44704 | 2.659 | 0
2018-04-15 02:00 | 1 | 104 | 0.43796 | 2.421 | 0
2018-04-15 03:00 | 3 | 104 | 0.43685 | 2.441 | 0
2018-04-15 04:00 | 4 | 104 | 0.4392 | 2.499 | 0
2018-04-15 05:00 | 4 | 104 | 0.44997 | 2.652 | 0
2018-04-15 06:00 | 6 | 104 | 0.46626 | 2.627 | 0.070437
2018-04-15 07:00 | 7 | 104 | 0.49072 | 2.861 | 0.052579
2018-04-15 08:00 | 7 | 104 | 0.52912 | 3.139 | 0.077381
2018-04-15 09:00 | 9 | 104 | 0.55742 | 3.651 | 0.10516
2018-04-15 10:00 | 10 | 104 | 0.57552 | 3.789 | 0.15179
2018-04-15 11:00 | 10 | 104 | 0.58262 | 3.866 | 0.1627
2018-04-15 12:00 | 12 | 104 | 0.58497 | 3.734 | 0.12798
2018-04-15 13:00 | 13 | 104 | 0.57998 | 3.712 | 0.13492
2018-04-15 14:00 | 13 | 104 | 0.57548 | 3.665 | 0.094246
2018-04-15 15:00 | 15 | 104 | 0.57957 | 3.226 | 0.084325
2018-04-15 16:00 | 16 | 104 | 0.58988 | 3.64 | 0.070437
2018-04-15 17:00 | 16 | 104 | 0.60605 | 3.734 | 0.011905
2018-04-15 18:00 | 18 | 104 | 0.60708 | 3.874 | 0.0059524
2018-04-15 19:00 | 19 | 104 | 0.61067 | 4.422 | 0
2018-04-15 20:00 | 19 | 104 | 0.59693 | 4.783 | 0
2018-04-15 21:00 | 21 | 104 | 0.56319 | 3.738 | 0
2018-04-15 22:00 | 22 | 104 | 0.52483 | 3.573 | 0
2018-04-15 23:00 | 22 | 104 | 0.48734 | 3.035 | 0
2018-04-16 | 0 | 105 | 0.46267 | 2.867 | 0
2018-04-16 01:00 | 1 | 105 | 0.45178 | 2.798 | 0
2018-04-16 02:00 | 1 | 105 | 0.4444 | 2.622 | 0
2018-04-16 03:00 | 3 | 105 | 0.44485 | 2.634 | 0
2018-04-16 04:00 | 4 | 105 | 0.4543 | 2.904 | 0
2018-04-16 05:00 | 4 | 105 | 0.48239 | 3.227 | 0
2018-04-16 06:00 | 6 | 105 | 0.5396 | 3.829 | 0.0059524
2018-04-16 07:00 | 7 | 105 | 0.5747 | 4.205 | 0.013889
2018-04-16 08:00 | 7 | 105 | 0.5867 | 4.453 | 0.024802
2018-04-16 09:00 | 9 | 105 | 0.59264 | 4.703 | 0.040675
2018-04-16 10:00 | 10 | 105 | 0.59891 | 4.763 | 0.073413
2018-04-16 11:00 | 10 | 105 | 0.60299 | 4.43 | 0.077381
2018-04-16 12:00 | 12 | 105 | 0.60068 | 4.294 | 0.2371
2018-04-16 13:00 | 13 | 105 | 0.59796 | 4.01 | 0.53671
2018-04-16 14:00 | 13 | 105 | 0.57874 | 3.966 | 0.76984
2018-04-16 15:00 | 15 | 105 | 0.57041 | 3.785 | 0.61409
2018-04-16 16:00 | 16 | 105 | 0.57231 | 3.966 | 0.41567
2018-04-16 17:00 | 16 | 105 | 0.58984 | 4.225 | 0.02381
2018-04-16 18:00 | 18 | 105 | 0.59037 | 4.305 | 0.012897
2018-04-16 19:00 | 19 | 105 | 0.59557 | 5.083 | 0
2018-04-16 20:00 | 19 | 105 | 0.59128 | 4.837 | 0
2018-04-16 21:00 | 21 | 105 | 0.55172 | 4.088 | 0
2018-04-16 22:00 | 22 | 105 | 0.50817 | 3.436 | 0
2018-04-16 23:00 | 22 | 105 | 0.46956 | 3.174 | 0
2018-04-17 | 0 | 106 | 0.44469 | 3.6 | 0
2018-04-17 01:00 | 1 | 106 | 0.43227 | 3.523 | 0
2018-04-17 02:00 | 1 | 106 | 0.42621 | 3.371 | 0
2018-04-17 03:00 | 3 | 106 | 0.42872 | 3.26 | 0
2018-04-17 04:00 | 4 | 106 | 0.43994 | 3.428 | 0
2018-04-17 05:00 | 4 | 106 | 0.4734 | 3.885 | 0
2018-04-17 06:00 | 6 | 106 | 0.53069 | 4.489 | 0.0069444
2018-04-17 07:00 | 7 | 106 | 0.56426 | 4.99 | 0.054563
2018-04-17 08:00 | 7 | 106 | 0.56765 | 4.989 | 0.26091
2018-04-17 09:00 | 9 | 106 | 0.56067 | 5.147 | 0.45238
2018-04-17 10:00 | 10 | 106 | 0.54822 | 4.867 | 0.50298
2018-04-17 11:00 | 10 | 106 | 0.53448 | 4.782 | 0.31151
2018-04-17 12:00 | 12 | 106 | 0.53745 | 4.479 | 0.31349
2018-04-17 13:00 | 13 | 106 | 0.53824 | 4.367 | 0.26786
2018-04-17 14:00 | 13 | 106 | 0.53675 | 4.238 | 0.14286
2018-04-17 15:00 | 15 | 106 | 0.53885 | 4.081 | 0.2004
2018-04-17 16:00 | 16 | 106 | 0.55395 | 4.167 | 0.06746
2018-04-17 17:00 | 16 | 106 | 0.57433 | 4.533 | 0.019841
2018-04-17 18:00 | 18 | 106 | 0.58311 | 4.62 | 0.0059524
2018-04-17 19:00 | 19 | 106 | 0.59429 | 5.169 | 0
2018-04-17 20:00 | 19 | 106 | 0.60052 | 5.235 | 0
2018-04-17 21:00 | 21 | 106 | 0.56773 | 4.497 | 0
2018-04-17 22:00 | 22 | 106 | 0.52112 | 3.764 | 0
2018-04-17 23:00 | 22 | 106 | 0.48309 | 3.5 | 0
2018-04-18 | 0 | 107 | 0.45512 | 3.685 | 0
2018-04-18 01:00 | 1 | 107 | 0.44098 | 3.545 | 0
2018-04-18 02:00 | 1 | 107 | 0.43619 | 3.249 | 0
2018-04-18 03:00 | 3 | 107 | 0.43673 | 3.249 | 0
2018-04-18 04:00 | 4 | 107 | 0.44683 | 3.29 | 0
2018-04-18 05:00 | 4 | 107 | 0.48301 | 4.098 | 0
2018-04-18 06:00 | 6 | 107 | 0.54228 | 4.893 | 0.019841
2018-04-18 07:00 | 7 | 107 | 0.57119 | 5.743 | 0.084325
2018-04-18 08:00 | 7 | 107 | 0.56439 | 5.947 | 0.28472
2018-04-18 09:00 | 9 | 107 | 0.56171 | 5.704 | 0.48611
2018-04-18 10:00 | 10 | 107 | 0.56043 | 5.167 | 0.55456
2018-04-18 11:00 | 10 | 107 | 0.55111 | 4.97 | 0.69345
2018-04-18 12:00 | 12 | 107 | 0.54562 | 4.387 | 0.92063
2018-04-18 13:00 | 13 | 107 | 0.53848 | 4.252 | 0.88294
2018-04-18 14:00 | 13 | 107 | 0.53267 | 4.09 | 0.78671
2018-04-18 15:00 | 15 | 107 | 0.53861 | 4.003 | 0.64187
2018-04-18 16:00 | 16 | 107 | 0.5509 | 4.07 | 0.45734
2018-04-18 17:00 | 16 | 107 | 0.56641 | 4.414 | 0.25298
2018-04-18 18:00 | 18 | 107 | 0.57672 | 4.823 | 0.068452
2018-04-18 19:00 | 19 | 107 | 0.58967 | 5.588 | 0
2018-04-18 20:00 | 19 | 107 | 0.59244 | 6.178 | 0
2018-04-18 21:00 | 21 | 107 | 0.56006 | 4.831 | 0
2018-04-18 22:00 | 22 | 107 | 0.51101 | 4.134 | 0
2018-04-18 23:00 | 22 | 107 | 0.47525 | 3.799 | 0
2018-04-19 | 0 | 108 | 0.44576 | 3.66 | 0
2018-04-19 01:00 | 1 | 108 | 0.43508 | 3.47 | 0
2018-04-19 02:00 | 1 | 108 | 0.42934 | 3.309 | 0
2018-04-19 03:00 | 3 | 108 | 0.42497 | 3.3 | 0
2018-04-19 04:00 | 4 | 108 | 0.43846 | 3.378 | 0
2018-04-19 05:00 | 4 | 108 | 0.47533 | 3.932 | 0
2018-04-19 06:00 | 6 | 108 | 0.53646 | 5.268 | 0.0069444
2018-04-19 07:00 | 7 | 108 | 0.57445 | 5.734 | 0.074405
2018-04-19 08:00 | 7 | 108 | 0.57503 | 5.803 | 0.24702
2018-04-19 09:00 | 9 | 108 | 0.55465 | 5.788 | 0.077381
2018-04-19 10:00 | 10 | 108 | 0.54933 | 5.48 | 0.077381
2018-04-19 11:00 | 10 | 108 | 0.55003 | 5.267 | 0.20933
2018-04-19 12:00 | 12 | 108 | 0.55226 | 5.068 | 0.085317
2018-04-19 13:00 | 13 | 108 | 0.55288 | 4.922 | 0.10615
2018-04-19 14:00 | 13 | 108 | 0.54731 | 4.704 | 0.25198
2018-04-19 15:00 | 15 | 108 | 0.53914 | 4.511 | 0.39187
2018-04-19 16:00 | 16 | 108 | 0.53452 | 4.411 | 0.16071
2018-04-19 17:00 | 16 | 108 | 0.55907 | 4.56 | 0.041667
2018-04-19 18:00 | 18 | 108 | 0.57742 | 4.603 | 0.015873
2018-04-19 19:00 | 19 | 108 | 0.59293 | 5.719 | 0
2018-04-19 20:00 | 19 | 108 | 0.59887 | 5.863 | 0
2018-04-19 21:00 | 21 | 108 | 0.57144 | 4.699 | 0
2018-04-19 22:00 | 22 | 108 | 0.52689 | 3.911 | 0
2018-04-19 23:00 | 22 | 108 | 0.48659 | 3.603 | 0
2018-04-20 | 0 | 109 | 0.46226 | 3.459 | 0
2018-04-20 01:00 | 1 | 109 | 0.45083 | 3.305 | 0
2018-04-20 02:00 | 1 | 109 | 0.44456 | 3.191 | 0
2018-04-20 03:00 | 3 | 109 | 0.44337 | 3.076 | 0
2018-04-20 04:00 | 4 | 109 | 0.45459 | 3.3 | 0
2018-04-20 05:00 | 4 | 109 | 0.4875 | 3.901 | 0
2018-04-20 06:00 | 6 | 109 | 0.54599 | 5.233 | 0.1131
2018-04-20 07:00 | 7 | 109 | 0.58089 | 6.031 | 0.31349
2018-04-20 08:00 | 7 | 109 | 0.58076 | 5.644 | 0.51587
2018-04-20 09:00 | 9 | 109 | 0.5726 | 5.267 | 0.69544
2018-04-20 10:00 | 10 | 109 | 0.55267 | 5.151 | 0.83036
2018-04-20 11:00 | 10 | 109 | 0.53923 | 4.894 | 0.9127
2018-04-20 12:00 | 12 | 109 | 0.52046 | 4.785 | 0.9375
2018-04-20 13:00 | 13 | 109 | 0.51468 | 4.676 | 0.89683
2018-04-20 14:00 | 13 | 109 | 0.50771 | 4.486 | 0.80258
2018-04-20 15:00 | 15 | 109 | 0.50388 | 4.356 | 0.65774
2018-04-20 16:00 | 16 | 109 | 0.52029 | 4.173 | 0.4752
2018-04-20 17:00 | 16 | 109 | 0.53638 | 4.362 | 0.27282
2018-04-20 18:00 | 18 | 109 | 0.55354 | 4.519 | 0.082341
2018-04-20 19:00 | 19 | 109 | 0.56901 | 5.164 | 0
2018-04-20 20:00 | 19 | 109 | 0.58051 | 5.415 | 0
2018-04-20 21:00 | 21 | 109 | 0.55931 | 4.866 | 0
2018-04-20 22:00 | 22 | 109 | 0.52413 | 4.257 | 0
2018-04-20 23:00 | 22 | 109 | 0.49051 | 3.698 | 0
2018-04-21 | 0 | 110 | 0.46935 | 3.791 | 0
2018-04-21 01:00 | 1 | 110 | 0.4557 | 3.738 | 0
2018-04-21 02:00 | 1 | 110 | 0.44869 | 3.341 | 0
2018-04-21 03:00 | 3 | 110 | 0.44766 | 3.208 | 0
2018-04-21 04:00 | 4 | 110 | 0.45351 | 3.208 | 0
2018-04-21 05:00 | 4 | 110 | 0.46667 | 3.586 | 0
2018-04-21 06:00 | 6 | 110 | 0.48494 | 3.697 | 0.098214
2018-04-21 07:00 | 7 | 110 | 0.50045 | 4.139 | 0.31052
2018-04-21 08:00 | 7 | 110 | 0.5052 | 4.48 | 0.51389
2018-04-21 09:00 | 9 | 110 | 0.49662 | 4.572 | 0.69544
2018-04-21 10:00 | 10 | 110 | 0.48313 | 4.137 | 0.8373
2018-04-21 11:00 | 10 | 110 | 0.471 | 3.902 | 0.92262
2018-04-21 12:00 | 12 | 110 | 0.45455 | 3.679 | 0.94742
2018-04-21 13:00 | 13 | 110 | 0.44168 | 3.461 | 0.90873
2018-04-21 14:00 | 13 | 110 | 0.43355 | 3.111 | 0.81349
2018-04-21 15:00 | 15 | 110 | 0.43285 | 3.068 | 0.65377
2018-04-21 16:00 | 16 | 110 | 0.44815 | 3.127 | 0.40873
2018-04-21 17:00 | 16 | 110 | 0.47179 | 3.394 | 0.21429
2018-04-21 18:00 | 18 | 110 | 0.49047 | 3.616 | 0.037698
2018-04-21 19:00 | 19 | 110 | 0.51085 | 4.297 | 0
2018-04-21 20:00 | 19 | 110 | 0.53254 | 4.732 | 0
2018-04-21 21:00 | 21 | 110 | 0.51753 | 4.082 | 0
2018-04-21 22:00 | 22 | 110 | 0.49167 | 3.676 | 0
2018-04-21 23:00 | 22 | 110 | 0.46172 | 3.311 | 0
2018-04-22 | 0 | 111 | 0.44052 | 3.125 | 0
2018-04-22 01:00 | 1 | 111 | 0.42625 | 2.878 | 0
2018-04-22 02:00 | 1 | 111 | 0.41949 | 2.711 | 0
2018-04-22 03:00 | 3 | 111 | 0.42002 | 2.66 | 0
2018-04-22 04:00 | 4 | 111 | 0.42241 | 2.762 | 0
2018-04-22 05:00 | 4 | 111 | 0.43776 | 2.835 | 0.0019841
2018-04-22 06:00 | 6 | 111 | 0.44663 | 2.999 | 0.11508
2018-04-22 07:00 | 7 | 111 | 0.46432 | 2.851 | 0.31845
2018-04-22 08:00 | 7 | 111 | 0.47047 | 3.181 | 0.52381
2018-04-22 09:00 | 9 | 111 | 0.4644 | 3.231 | 0.70337
2018-04-22 10:00 | 10 | 111 | 0.45512 | 3.094 | 0.84028
2018-04-22 11:00 | 10 | 111 | 0.4458 | 2.997 | 0.92659
2018-04-22 12:00 | 12 | 111 | 0.42918 | 2.803 | 0.9494
2018-04-22 13:00 | 13 | 111 | 0.41911 | 2.742 | 0.91567
2018-04-22 14:00 | 13 | 111 | 0.41289 | 2.604 | 0.81448
2018-04-22 15:00 | 15 | 111 | 0.41825 | 2.607 | 0.66766
2018-04-22 16:00 | 16 | 111 | 0.44118 | 2.673 | 0.48313
2018-04-22 17:00 | 16 | 111 | 0.46948 | 2.792 | 0.27976
2018-04-22 18:00 | 18 | 111 | 0.49571 | 3.098 | 0.087302
2018-04-22 19:00 | 19 | 111 | 0.51885 | 3.764 | 0
2018-04-22 20:00 | 19 | 111 | 0.54079 | 4.379 | 0
2018-04-22 21:00 | 21 | 111 | 0.51563 | 3.634 | 0
2018-04-22 22:00 | 22 | 111 | 0.47385 | 2.951 | 0
2018-04-22 23:00 | 22 | 111 | 0.4397 | 2.814 | 0
2018-04-23 | 0 | 112 | 0.418 | 2.671 | 0
2018-04-23 01:00 | 1 | 112 | 0.41202 | 2.535 | 0
2018-04-23 02:00 | 1 | 112 | 0.41033 | 2.416 | 0
2018-04-23 03:00 | 3 | 112 | 0.41499 | 2.477 | 0
2018-04-23 04:00 | 4 | 112 | 0.4265 | 2.605 | 0
2018-04-23 05:00 | 4 | 112 | 0.47109 | 2.971 | 0.0019841
2018-04-23 06:00 | 6 | 112 | 0.53209 | 3.729 | 0.12004
2018-04-23 07:00 | 7 | 112 | 0.5476 | 3.946 | 0.32044
2018-04-23 08:00 | 7 | 112 | 0.525 | 3.919 | 0.52579
2018-04-23 09:00 | 9 | 112 | 0.50235 | 3.733 | 0.70139
2018-04-23 10:00 | 10 | 112 | 0.48928 | 3.536 | 0.84524
2018-04-23 11:00 | 10 | 112 | 0.48103 | 3.312 | 0.93056
2018-04-23 12:00 | 12 | 112 | 0.4729 | 3.07 | 0.95536
2018-04-23 13:00 | 13 | 112 | 0.46655 | 2.987 | 0.91468
2018-04-23 14:00 | 13 | 112 | 0.46494 | 2.914 | 0.81746
2018-04-23 15:00 | 15 | 112 | 0.46453 | 2.921 | 0.66964
2018-04-23 16:00 | 16 | 112 | 0.47608 | 3.023 | 0.48512
2018-04-23 17:00 | 16 | 112 | 0.50173 | 3.219 | 0.28075
2018-04-23 18:00 | 18 | 112 | 0.52116 | 3.747 | 0.088294
2018-04-23 19:00 | 19 | 112 | 0.54017 | 4.144 | 0
2018-04-23 20:00 | 19 | 112 | 0.55944 | 4.643 | 0
2018-04-23 21:00 | 21 | 112 | 0.53036 | 3.731 | 0
2018-04-23 22:00 | 22 | 112 | 0.48177 | 3.003 | 0
2018-04-23 23:00 | 22 | 112 | 0.44015 | 2.979 | 0
2018-04-24 | 0 | 113 | 0.41383 | 3.213 | 0
2018-04-24 01:00 | 1 | 113 | 0.40328 | 3.05 | 0
2018-04-24 02:00 | 1 | 113 | 0.40043 | 2.963 | 0
2018-04-24 03:00 | 3 | 113 | 0.40212 | 2.995 | 0
2018-04-24 04:00 | 4 | 113 | 0.4154 | 3.002 | 0
2018-04-24 05:00 | 4 | 113 | 0.45496 | 3.282 | 0.0019841
2018-04-24 06:00 | 6 | 113 | 0.50928 | 4.218 | 0.12897
2018-04-24 07:00 | 7 | 113 | 0.5297 | 4.396 | 0.33234
2018-04-24 08:00 | 7 | 113 | 0.51283 | 3.888 | 0.51488
2018-04-24 09:00 | 9 | 113 | 0.49307 | 3.722 | 0.625
2018-04-24 10:00 | 10 | 113 | 0.48523 | 3.455 | 0.70437
2018-04-24 11:00 | 10 | 113 | 0.47905 | 3.222 | 0.86012
2018-04-24 12:00 | 12 | 113 | 0.47063 | 3.099 | 0.81448
2018-04-24 13:00 | 13 | 113 | 0.46746 | 2.978 | 0.67361
2018-04-24 14:00 | 13 | 113 | 0.46271 | 2.888 | 0.51389
2018-04-24 15:00 | 15 | 113 | 0.46721 | 2.927 | 0.37798
2018-04-24 16:00 | 16 | 113 | 0.4809 | 3.02 | 0.25298
2018-04-24 17:00 | 16 | 113 | 0.50656 | 3.473 | 0.095238
2018-04-24 18:00 | 18 | 113 | 0.52417 | 3.784 | 0.034722
2018-04-24 19:00 | 19 | 113 | 0.54195 | 4.29 | 0
2018-04-24 20:00 | 19 | 113 | 0.54653 | 4.574 | 0
2018-04-24 21:00 | 21 | 113 | 0.51423 | 3.665 | 0
2018-04-24 22:00 | 22 | 113 | 0.46952 | 2.958 | 0
2018-04-24 23:00 | 22 | 113 | 0.42848 | 2.926 | 0
2018-04-25 | 0 | 114 | 0.40253 | 2.341 | 0
2018-04-25 01:00 | 1 | 114 | 0.38987 | 2.192 | 0
2018-04-25 02:00 | 1 | 114 | 0.38302 | 2.054 | 0
2018-04-25 03:00 | 3 | 114 | 0.38273 | 2 | 0
2018-04-25 04:00 | 4 | 114 | 0.39111 | 2.092 | 0
2018-04-25 05:00 | 4 | 114 | 0.4225 | 2.355 | 0
2018-04-25 06:00 | 6 | 114 | 0.48334 | 2.74 | 0.0069444
2018-04-25 07:00 | 7 | 114 | 0.52425 | 2.918 | 0.019841
2018-04-25 08:00 | 7 | 114 | 0.53543 | 3.146 | 0.037698
2018-04-25 09:00 | 9 | 114 | 0.54298 | 3.257 | 0.054563
2018-04-25 10:00 | 10 | 114 | 0.54294 | 3.153 | 0.21627
2018-04-25 11:00 | 10 | 114 | 0.54554 | 3.164 | 0.10317
2018-04-25 12:00 | 12 | 114 | 0.54096 | 3.121 | 0.14385
2018-04-25 13:00 | 13 | 114 | 0.53205 | 3.025 | 0.10317
2018-04-25 14:00 | 13 | 114 | 0.52685 | 2.85 | 0.12698
2018-04-25 15:00 | 15 | 114 | 0.52966 | 2.884 | 0.15873
2018-04-25 16:00 | 16 | 114 | 0.54034 | 2.972 | 0.025794
2018-04-25 17:00 | 16 | 114 | 0.55144 | 3.29 | 0.013889
2018-04-25 18:00 | 18 | 114 | 0.55919 | 3.23 | 0.0059524
2018-04-25 19:00 | 19 | 114 | 0.56063 | 3.331 | 0
2018-04-25 20:00 | 19 | 114 | 0.55742 | 3.41 | 0
2018-04-25 21:00 | 21 | 114 | 0.52599 | 2.807 | 0
2018-04-25 22:00 | 22 | 114 | 0.47748 | 2.335 | 0
2018-04-25 23:00 | 22 | 114 | 0.43702 | 2.333 | 0
2018-04-26 | 0 | 115 | 0.40975 | 1.97 | 0
2018-04-26 01:00 | 1 | 115 | 0.39688 | 1.745 | 0
2018-04-26 02:00 | 1 | 115 | 0.39061 | 1.648 | 0
2018-04-26 03:00 | 3 | 115 | 0.39028 | 1.58 | 0
2018-04-26 04:00 | 4 | 115 | 0.39932 | 1.694 | 0
2018-04-26 05:00 | 4 | 115 | 0.43363 | 1.915 | 0.0029762
2018-04-26 06:00 | 6 | 115 | 0.50136 | 2.4 | 0.12103
2018-04-26 07:00 | 7 | 115 | 0.53399 | 2.809 | 0.29464
2018-04-26 08:00 | 7 | 115 | 0.52834 | 3.206 | 0.49306
2018-04-26 09:00 | 9 | 115 | 0.51642 | 3.281 | 0.69246
2018-04-26 10:00 | 10 | 115 | 0.50961 | 2.93 | 0.83234
2018-04-26 11:00 | 10 | 115 | 0.51064 | 2.877 | 0.79663
2018-04-26 12:00 | 12 | 115 | 0.50771 | 2.693 | 0.87103
2018-04-26 13:00 | 13 | 115 | 0.50953 | 2.575 | 0.89286
2018-04-26 14:00 | 13 | 115 | 0.51262 | 2.49 | 0.68056
2018-04-26 15:00 | 15 | 115 | 0.5118 | 2.38 | 0.65972
2018-04-26 16:00 | 16 | 115 | 0.51737 | 2.397 | 0.48016
2018-04-26 17:00 | 16 | 115 | 0.53032 | 2.761 | 0.28175
2018-04-26 18:00 | 18 | 115 | 0.54166 | 2.891 | 0.092262
2018-04-26 19:00 | 19 | 115 | 0.55189 | 3.13 | 0
2018-04-26 20:00 | 19 | 115 | 0.56604 | 3.337 | 0
2018-04-26 21:00 | 21 | 115 | 0.537 | 2.806 | 0
2018-04-26 22:00 | 22 | 115 | 0.48928 | 2.234 | 0
2018-04-26 23:00 | 22 | 115 | 0.4439 | 2.165 | 0
2018-04-27 | 0 | 116 | 0.42415 | 2.111 | 0
2018-04-27 01:00 | 1 | 116 | 0.41334 | 1.867 | 0
2018-04-27 02:00 | 1 | 116 | 0.40501 | 1.554 | 0
2018-04-27 03:00 | 3 | 116 | 0.40517 | 1.473 | 0
2018-04-27 04:00 | 4 | 116 | 0.41887 | 1.577 | 0
2018-04-27 05:00 | 4 | 116 | 0.45195 | 1.899 | 0.00099206
2018-04-27 06:00 | 6 | 116 | 0.51369 | 2.295 | 0.010913
2018-04-27 07:00 | 7 | 116 | 0.5389 | 2.796 | 0.018849
2018-04-27 08:00 | 7 | 116 | 0.5462 | 2.973 | 0.14087
2018-04-27 09:00 | 9 | 116 | 0.56253 | 3.163 | 0.082341
2018-04-27 10:00 | 10 | 116 | 0.55321 | 3.012 | 0.083333
2018-04-27 11:00 | 10 | 116 | 0.55977 | 2.927 | 0.23512
2018-04-27 12:00 | 12 | 116 | 0.55783 | 2.693 | 0.11706
2018-04-27 13:00 | 13 | 116 | 0.55672 | 2.566 | 0.10516
2018-04-27 14:00 | 13 | 116 | 0.55082 | 2.464 | 0.12996
2018-04-27 15:00 | 15 | 116 | 0.53795 | 2.412 | 0.055556
2018-04-27 16:00 | 16 | 116 | 0.53918 | 2.488 | 0.12202
2018-04-27 17:00 | 16 | 116 | 0.54719 | 2.641 | 0.1002
2018-04-27 18:00 | 18 | 116 | 0.54842 | 2.654 | 0.044643
2018-04-27 19:00 | 19 | 116 | 0.54859 | 2.783 | 0
2018-04-27 20:00 | 19 | 116 | 0.54834 | 3.054 | 0
2018-04-27 21:00 | 21 | 116 | 0.52545 | 2.705 | 0
2018-04-27 22:00 | 22 | 116 | 0.49014 | 2.201 | 0
2018-04-27 23:00 | 22 | 116 | 0.45356 | 2.178 | 0
2018-04-28 | 0 | 117 | 0.42468 | 2.103 | 0
2018-04-28 01:00 | 1 | 117 | 0.41004 | 1.891 | 0
2018-04-28 02:00 | 1 | 117 | 0.39828 | 1.659 | 0
2018-04-28 03:00 | 3 | 117 | 0.3963 | 1.422 | 0
2018-04-28 04:00 | 4 | 117 | 0.39911 | 1.494 | 0
2018-04-28 05:00 | 4 | 117 | 0.41433 | 1.545 | 0.0039683
2018-04-28 06:00 | 6 | 117 | 0.43223 | 1.638 | 0.12401
2018-04-28 07:00 | 7 | 117 | 0.45533 | 2.098 | 0.087302
2018-04-28 08:00 | 7 | 117 | 0.47674 | 2.492 | 0.20635
2018-04-28 09:00 | 9 | 117 | 0.47113 | 2.641 | 0.47718
2018-04-28 10:00 | 10 | 117 | 0.46049 | 2.609 | 0.5744
2018-04-28 11:00 | 10 | 117 | 0.45323 | 2.544 | 0.90476
2018-04-28 12:00 | 12 | 117 | 0.44378 | 2.371 | 0.92262
2018-04-28 13:00 | 13 | 117 | 0.44407 | 2.208 | 0.8869
2018-04-28 14:00 | 13 | 117 | 0.44588 | 2.128 | 0.77381
2018-04-28 15:00 | 15 | 117 | 0.45851 | 2.092 | 0.64683
2018-04-28 16:00 | 16 | 117 | 0.47274 | 2.139 | 0.45337
2018-04-28 17:00 | 16 | 117 | 0.48808 | 2.362 | 0.2748
2018-04-28 18:00 | 18 | 117 | 0.49876 | 2.513 | 0.08631
2018-04-28 19:00 | 19 | 117 | 0.50643 | 2.739 | 0
2018-04-28 20:00 | 19 | 117 | 0.50899 | 3.108 | 0
2018-04-28 21:00 | 21 | 117 | 0.48672 | 2.61 | 0
2018-04-28 22:00 | 22 | 117 | 0.45405 | 2.271 | 0
2018-04-28 23:00 | 22 | 117 | 0.42332 | 2.133 | 0
2018-04-29 | 0 | 118 | 0.39903 | 1.975 | 0
2018-04-29 01:00 | 1 | 118 | 0.38245 | 1.681 | 0
2018-04-29 02:00 | 1 | 118 | 0.37362 | 1.502 | 0
2018-04-29 03:00 | 3 | 118 | 0.36797 | 1.465 | 0
2018-04-29 04:00 | 4 | 118 | 0.3697 | 1.447 | 0
2018-04-29 05:00 | 4 | 118 | 0.38315 | 1.565 | 0.0019841
2018-04-29 06:00 | 6 | 118 | 0.40278 | 1.789 | 0.042659
2018-04-29 07:00 | 7 | 118 | 0.42798 | 1.914 | 0.11806
2018-04-29 08:00 | 7 | 118 | 0.46461 | 1.968 | 0.20734
2018-04-29 09:00 | 9 | 118 | 0.4915 | 2.257 | 0.40476
2018-04-29 10:00 | 10 | 118 | 0.5094 | 2.286 | 0.84127
2018-04-29 11:00 | 10 | 118 | 0.51658 | 2.288 | 0.92659
2018-04-29 12:00 | 12 | 118 | 0.51889 | 2.109 | 0.92758
2018-04-29 13:00 | 13 | 118 | 0.51551 | 2.078 | 0.71429
2018-04-29 14:00 | 13 | 118 | 0.51312 | 1.905 | 0.63492
2018-04-29 15:00 | 15 | 118 | 0.52219 | 2.006 | 0.51885
2018-04-29 16:00 | 16 | 118 | 0.53568 | 2.032 | 0.29762
2018-04-29 17:00 | 16 | 118 | 0.55181 | 2.295 | 0.11012
2018-04-29 18:00 | 18 | 118 | 0.56072 | 2.535 | 0.012897
2018-04-29 19:00 | 19 | 118 | 0.56513 | 2.856 | 0
2018-04-29 20:00 | 19 | 118 | 0.56278 | 3.123 | 0
2018-04-29 21:00 | 21 | 118 | 0.52681 | 2.558 | 0
2018-04-29 22:00 | 22 | 118 | 0.48721 | 2.039 | 0
2018-04-29 23:00 | 22 | 118 | 0.45166 | 1.898 | 0
2018-04-30 | 0 | 119 | 0.42398 | 1.664 | 0
2018-04-30 01:00 | 1 | 119 | 0.4126 | 1.459 | 0
2018-04-30 02:00 | 1 | 119 | 0.40558 | 1.376 | 0
2018-04-30 03:00 | 3 | 119 | 0.40286 | 1.335 | 0
2018-04-30 04:00 | 4 | 119 | 0.41627 | 1.411 | 0
2018-04-30 05:00 | 4 | 119 | 0.45129 | 1.984 | 0.0049603
2018-04-30 06:00 | 6 | 119 | 0.51456 | 2.471 | 0.094246
2018-04-30 07:00 | 7 | 119 | 0.5535 | 2.984 | 0.27679
2018-04-30 08:00 | 7 | 119 | 0.55931 | 3.194 | 0.46825
2018-04-30 09:00 | 9 | 119 | 0.55469 | 3.449 | 0.44048
2018-04-30 10:00 | 10 | 119 | 0.55383 | 3.428 | 0.44444
2018-04-30 11:00 | 10 | 119 | 0.55197 | 3.35 | 0.50099
2018-04-30 12:00 | 12 | 119 | 0.54888 | 2.75 | 0.39087
2018-04-30 13:00 | 13 | 119 | 0.54339 | 2.478 | 0.50694
2018-04-30 14:00 | 13 | 119 | 0.52698 | 2.435 | 0.23115
2018-04-30 15:00 | 15 | 119 | 0.53799 | 2.379 | 0.23413
2018-04-30 16:00 | 16 | 119 | 0.54834 | 2.399 | 0.12897
2018-04-30 17:00 | 16 | 119 | 0.55053 | 2.764 | 0.025794
2018-04-30 18:00 | 18 | 119 | 0.55465 | 2.896 | 0.010913
2018-04-30 19:00 | 19 | 119 | 0.56261 | 3.223 | 0
2018-04-30 20:00 | 19 | 119 | 0.57317 | 3.7 | 0
2018-04-30 21:00 | 21 | 119 | 0.54331 | 2.795 | 0
2018-04-30 22:00 | 22 | 119 | 0.49183 | 2.136 | 0
2018-04-30 23:00 | 22 | 119 | 0.45071 | 1.987 | 0
2018-05-01 | 0 | 120 | 0.42534 | 2.182 | 0
2018-05-01 01:00 | 1 | 120 | 0.40996 | 1.796 | 0
2018-05-01 02:00 | 1 | 120 | 0.40431 | 1.511 | 0
2018-05-01 03:00 | 3 | 120 | 0.40435 | 1.512 | 0
2018-05-01 04:00 | 4 | 120 | 0.41458 | 1.522 | 0
2018-05-01 05:00 | 4 | 120 | 0.44885 | 1.973 | 0.0079365
2018-05-01 06:00 | 6 | 120 | 0.50153 | 2.74 | 0.14385
2018-05-01 07:00 | 7 | 120 | 0.53044 | 2.845 | 0.34127
2018-05-01 08:00 | 7 | 120 | 0.51188 | 2.854 | 0.54067
2018-05-01 09:00 | 9 | 120 | 0.49043 | 2.749 | 0.71528
2018-05-01 10:00 | 10 | 120 | 0.4802 | 2.731 | 0.85615
2018-05-01 11:00 | 10 | 120 | 0.4708 | 2.642 | 0.93552
2018-05-01 12:00 | 12 | 120 | 0.4741 | 2.61 | 0.95437
2018-05-01 13:00 | 13 | 120 | 0.48066 | 2.611 | 0.90873
2018-05-01 14:00 | 13 | 120 | 0.47034 | 2.498 | 0.80655
2018-05-01 15:00 | 15 | 120 | 0.48779 | 2.598 | 0.65179
2018-05-01 16:00 | 16 | 120 | 0.50511 | 2.814 | 0.47421
2018-05-01 17:00 | 16 | 120 | 0.50924 | 3.035 | 0.2748
2018-05-01 18:00 | 18 | 120 | 0.51967 | 3.028 | 0.097222
2018-05-01 19:00 | 19 | 120 | 0.53791 | 3.15 | 0
2018-05-01 20:00 | 19 | 120 | 0.55288 | 3.441 | 0
2018-05-01 21:00 | 21 | 120 | 0.52363 | 2.831 | 0
2018-05-01 22:00 | 22 | 120 | 0.47467 | 2.201 | 0
2018-05-01 23:00 | 22 | 120 | 0.42757 | 1.629 | 0
2018-05-02 | 0 | 121 | 0.40187 | 1.891 | 0
2018-05-02 01:00 | 1 | 121 | 0.38884 | 1.623 | 0
2018-05-02 02:00 | 1 | 121 | 0.37865 | 1.522 | 0
2018-05-02 03:00 | 3 | 121 | 0.37758 | 1.472 | 0
2018-05-02 04:00 | 4 | 121 | 0.38335 | 1.564 | 0
2018-05-02 05:00 | 4 | 121 | 0.41454 | 1.811 | 0.0089286
2018-05-02 06:00 | 6 | 121 | 0.46713 | 2.493 | 0.14683
2018-05-02 07:00 | 7 | 121 | 0.49352 | 2.887 | 0.34127
2018-05-02 08:00 | 7 | 121 | 0.48928 | 2.689 | 0.53571
2018-05-02 09:00 | 9 | 121 | 0.48115 | 2.819 | 0.70833
2018-05-02 10:00 | 10 | 121 | 0.47855 | 2.863 | 0.84921
2018-05-02 11:00 | 10 | 121 | 0.48235 | 2.901 | 0.92956
2018-05-02 12:00 | 12 | 121 | 0.48767 | 3.089 | 0.9246
2018-05-02 13:00 | 13 | 121 | 0.4981 | 3.219 | 0.78175
2018-05-02 14:00 | 13 | 121 | 0.51027 | 3.33 | 0.80159
2018-05-02 15:00 | 15 | 121 | 0.52248 | 3.393 | 0.63591
2018-05-02 16:00 | 16 | 121 | 0.53754 | 3.646 | 0.44048
2018-05-02 17:00 | 16 | 121 | 0.55441 | 3.814 | 0.27579
2018-05-02 18:00 | 18 | 121 | 0.56484 | 3.626 | 0.089286
2018-05-02 19:00 | 19 | 121 | 0.57334 | 3.682 | 0
2018-05-02 20:00 | 19 | 121 | 0.59627 | 3.77 | 0
2018-05-02 21:00 | 21 | 121 | 0.56967 | 3.188 | 0
2018-05-02 22:00 | 22 | 121 | 0.51712 | 2.348 | 0
2018-05-02 23:00 | 22 | 121 | 0.4696 | 2.193 | 0
2018-05-03 | 0 | 122 | 0.43363 | 1.601 | 0
2018-05-03 01:00 | 1 | 122 | 0.41247 | 1.591 | 0
2018-05-03 02:00 | 1 | 122 | 0.40484 | 1.309 | 0
2018-05-03 03:00 | 3 | 122 | 0.40002 | 1.289 | 0
2018-05-03 04:00 | 4 | 122 | 0.40525 | 1.299 | 0
2018-05-03 05:00 | 4 | 122 | 0.43244 | 1.565 | 0.0089286
2018-05-03 06:00 | 6 | 122 | 0.47938 | 2.408 | 0.1379
2018-05-03 07:00 | 7 | 122 | 0.51369 | 2.476 | 0.32341
2018-05-03 08:00 | 7 | 122 | 0.52405 | 2.599 | 0.51488
2018-05-03 09:00 | 9 | 122 | 0.54211 | 2.892 | 0.61409
2018-05-03 10:00 | 10 | 122 | 0.55507 | 3.101 | 0.74802
2018-05-03 11:00 | 10 | 122 | 0.57891 | 3.239 | 0.81746
2018-05-03 12:00 | 12 | 122 | 0.57396 | 3.265 | 0.78472
2018-05-03 13:00 | 13 | 122 | 0.56925 | 3.763 | 0.86012
2018-05-03 14:00 | 13 | 122 | 0.57598 | 3.993 | 0.65278
2018-05-03 15:00 | 15 | 122 | 0.58971 | 4.131 | 0.54762
2018-05-03 16:00 | 16 | 122 | 0.60254 | 4.349 | 0.3869
2018-05-03 17:00 | 16 | 122 | 0.60898 | 4.525 | 0.20635
2018-05-03 18:00 | 18 | 122 | 0.60031 | 3.908 | 0.063492
2018-05-03 19:00 | 19 | 122 | 0.59829 | 3.903 | 0.00099206
2018-05-03 20:00 | 19 | 122 | 0.61376 | 3.811 | 0
2018-05-03 21:00 | 21 | 122 | 0.58678 | 3.286 | 0
2018-05-03 22:00 | 22 | 122 | 0.5337 | 2.486 | 0
2018-05-03 23:00 | 22 | 122 | 0.48358 | 2.27 | 0
2018-05-04 | 0 | 123 | 0.44757 | 1.73 | 0
2018-05-04 01:00 | 1 | 123 | 0.42522 | 1.496 | 0
2018-05-04 02:00 | 1 | 123 | 0.41239 | 1.208 | 0
2018-05-04 03:00 | 3 | 123 | 0.40728 | 1.117 | 0
2018-05-04 04:00 | 4 | 123 | 0.41586 | 1.212 | 0
2018-05-04 05:00 | 4 | 123 | 0.44201 | 1.807 | 0.010913
2018-05-04 06:00 | 6 | 123 | 0.49703 | 2.397 | 0.13294
2018-05-04 07:00 | 7 | 123 | 0.5349 | 2.285 | 0.19544
2018-05-04 08:00 | 7 | 123 | 0.54826 | 2.365 | 0.06746
2018-05-04 09:00 | 9 | 123 | 0.56039 | 2.79 | 0.22222
2018-05-04 10:00 | 10 | 123 | 0.56393 | 3.02 | 0.24702
2018-05-04 11:00 | 10 | 123 | 0.56682 | 3.274 | 0.26687
2018-05-04 12:00 | 12 | 123 | 0.57177 | 3.329 | 0.49405
2018-05-04 13:00 | 13 | 123 | 0.574 | 3.353 | 0.5496
2018-05-04 14:00 | 13 | 123 | 0.58588 | 3.375 | 0.5754
2018-05-04 15:00 | 15 | 123 | 0.60275 | 3.415 | 0.45238
2018-05-04 16:00 | 16 | 123 | 0.61508 | 3.239 | 0.3006
2018-05-04 17:00 | 16 | 123 | 0.60452 | 3.129 | 0.16865
2018-05-04 18:00 | 18 | 123 | 0.60209 | 2.939 | 0.080357
2018-05-04 19:00 | 19 | 123 | 0.60233 | 2.816 | 0.00099206
2018-05-04 20:00 | 19 | 123 | 0.58051 | 2.844 | 0
2018-05-04 21:00 | 21 | 123 | 0.53811 | 2.49 | 0
2018-05-04 22:00 | 22 | 123 | 0.50615 | 2.148 | 0
2018-05-04 23:00 | 22 | 123 | 0.46906 | 2.136 | 0
2018-05-05 | 0 | 124 | 0.41045 | 2.938 | 0
2018-05-05 01:00 | 1 | 124 | 0.3815 | 2.62 | 0
2018-05-05 02:00 | 1 | 124 | 0.36611 | 2.009 | 0
2018-05-05 03:00 | 3 | 124 | 0.35972 | 1.634 | 0
2018-05-05 04:00 | 4 | 124 | 0.35964 | 1.415 | 0
2018-05-05 05:00 | 4 | 124 | 0.36933 | 1.532 | 0.010913
2018-05-05 06:00 | 6 | 124 | 0.38422 | 1.373 | 0.11806
2018-05-05 07:00 | 7 | 124 | 0.41016 | 1.754 | 0.25694
2018-05-05 08:00 | 7 | 124 | 0.42943 | 1.782 | 0.38591
2018-05-05 09:00 | 9 | 124 | 0.43009 | 2.054 | 0.59921
2018-05-05 10:00 | 10 | 124 | 0.43153 | 2.189 | 0.69147
2018-05-05 11:00 | 10 | 124 | 0.42967 | 2.318 | 0.66766
2018-05-05 12:00 | 12 | 124 | 0.43054 | 2.149 | 0.77381
2018-05-05 13:00 | 13 | 124 | 0.43207 | 2.137 | 0.69444
2018-05-05 14:00 | 13 | 124 | 0.44098 | 2.067 | 0.35813
2018-05-05 15:00 | 15 | 124 | 0.44782 | 2.196 | 0.19841
2018-05-05 16:00 | 16 | 124 | 0.46506 | 2.216 | 0.10913
2018-05-05 17:00 | 16 | 124 | 0.4856 | 2.406 | 0.070437
2018-05-05 18:00 | 18 | 124 | 0.49303 | 2.341 | 0.018849
2018-05-05 19:00 | 19 | 124 | 0.49629 | 2.559 | 0.00099206
2018-05-05 20:00 | 19 | 124 | 0.51303 | 2.718 | 0
2018-05-05 21:00 | 21 | 124 | 0.49839 | 2.354 | 0
2018-05-05 22:00 | 22 | 124 | 0.46696 | 1.763 | 0
2018-05-05 23:00 | 22 | 124 | 0.43413 | 1.523 | 0
2018-05-06 | 0 | 125 | 0.40451 | 1.756 | 0
2018-05-06 01:00 | 1 | 125 | 0.38838 | 1.591 | 0
2018-05-06 02:00 | 1 | 125 | 0.37527 | 1.217 | 0
2018-05-06 03:00 | 3 | 125 | 0.36764 | 1.197 | 0
2018-05-06 04:00 | 4 | 125 | 0.36739 | 1.197 | 0
2018-05-06 05:00 | 4 | 125 | 0.37127 | 1.115 | 0.0049603
2018-05-06 06:00 | 6 | 125 | 0.37923 | 1.192 | 0.032738
2018-05-06 07:00 | 7 | 125 | 0.40134 | 1.378 | 0.029762
2018-05-06 08:00 | 7 | 125 | 0.43256 | 1.498 | 0.05754
2018-05-06 09:00 | 9 | 125 | 0.46119 | 1.641 | 0.12004
2018-05-06 10:00 | 10 | 125 | 0.47393 | 1.821 | 0.15079
2018-05-06 11:00 | 10 | 125 | 0.4767 | 2.026 | 0.2123
2018-05-06 12:00 | 12 | 125 | 0.47731 | 1.988 | 0.22123
2018-05-06 13:00 | 13 | 125 | 0.47381 | 1.975 | 0.23909
2018-05-06 14:00 | 13 | 125 | 0.47059 | 1.885 | 0.30258
2018-05-06 15:00 | 15 | 125 | 0.47092 | 1.881 | 0.15476
2018-05-06 16:00 | 16 | 125 | 0.48606 | 1.973 | 0.13095
2018-05-06 17:00 | 16 | 125 | 0.50206 | 2.261 | 0.024802
2018-05-06 18:00 | 18 | 125 | 0.5061 | 2.32 | 0.010913
2018-05-06 19:00 | 19 | 125 | 0.51534 | 2.614 | 0
2018-05-06 20:00 | 19 | 125 | 0.51951 | 2.935 | 0
2018-05-06 21:00 | 21 | 125 | 0.48969 | 2.313 | 0
2018-05-06 22:00 | 22 | 125 | 0.44444 | 1.649 | 0
2018-05-06 23:00 | 22 | 125 | 0.40789 | 1.429 | 0
2018-05-07 | 0 | 126 | 0.38278 | 1.874 | 0
2018-05-07 01:00 | 1 | 126 | 0.36842 | 1.639 | 0
2018-05-07 02:00 | 1 | 126 | 0.35906 | 1.432 | 0
2018-05-07 03:00 | 3 | 126 | 0.35959 | 1.381 | 0
2018-05-07 04:00 | 4 | 126 | 0.37242 | 1.413 | 0
2018-05-07 05:00 | 4 | 126 | 0.40637 | 1.533 | 0.0099206
2018-05-07 06:00 | 6 | 126 | 0.45727 | 2.168 | 0.082341
2018-05-07 07:00 | 7 | 126 | 0.48804 | 2.549 | 0.23611
2018-05-07 08:00 | 7 | 126 | 0.48725 | 2.642 | 0.40278
2018-05-07 09:00 | 9 | 126 | 0.48152 | 2.816 | 0.54365
2018-05-07 10:00 | 10 | 126 | 0.47546 | 2.61 | 0.67361
2018-05-07 11:00 | 10 | 126 | 0.48338 | 2.639 | 0.72222
2018-05-07 12:00 | 12 | 126 | 0.49175 | 2.558 | 0.85417
2018-05-07 13:00 | 13 | 126 | 0.48783 | 2.503 | 0.75595
2018-05-07 14:00 | 13 | 126 | 0.4755 | 2.435 | 0.68056
2018-05-07 15:00 | 15 | 126 | 0.46902 | 2.463 | 0.28571
2018-05-07 16:00 | 16 | 126 | 0.48197 | 2.578 | 0.31647
2018-05-07 17:00 | 16 | 126 | 0.50107 | 2.888 | 0.28075
2018-05-07 18:00 | 18 | 126 | 0.51613 | 2.901 | 0.10516
2018-05-07 19:00 | 19 | 126 | 0.52231 | 3.065 | 0.00099206
2018-05-07 20:00 | 19 | 126 | 0.53708 | 3.573 | 0
2018-05-07 21:00 | 21 | 126 | 0.51378 | 2.688 | 0
2018-05-07 22:00 | 22 | 126 | 0.46589 | 2.145 | 0
2018-05-07 23:00 | 22 | 126 | 0.4232 | 1.863 | 0
2018-05-08 | 0 | 127 | 0.39523 | 1.93 | 0
2018-05-08 01:00 | 1 | 127 | 0.37972 | 1.578 | 0
2018-05-08 02:00 | 1 | 127 | 0.37222 | 1.371 | 0
2018-05-08 03:00 | 3 | 127 | 0.3671 | 1.363 | 0
2018-05-08 04:00 | 4 | 127 | 0.377 | 1.374 | 0
2018-05-08 05:00 | 4 | 127 | 0.41049 | 1.6 | 0.016865
2018-05-08 06:00 | 6 | 127 | 0.46152 | 2.325 | 0.15774
2018-05-08 07:00 | 7 | 127 | 0.49183 | 2.683 | 0.34722
2018-05-08 08:00 | 7 | 127 | 0.47678 | 2.625 | 0.53869
2018-05-08 09:00 | 9 | 127 | 0.46642 | 2.678 | 0.70635
2018-05-08 10:00 | 10 | 127 | 0.46746 | 2.611 | 0.84325
2018-05-08 11:00 | 10 | 127 | 0.46779 | 2.584 | 0.92063
2018-05-08 12:00 | 12 | 127 | 0.46985 | 2.524 | 0.94048
2018-05-08 13:00 | 13 | 127 | 0.47302 | 2.609 | 0.90278
2018-05-08 14:00 | 13 | 127 | 0.47818 | 2.565 | 0.80754
2018-05-08 15:00 | 15 | 127 | 0.49299 | 2.634 | 0.66766
2018-05-08 16:00 | 16 | 127 | 0.51015 | 2.886 | 0.49206
2018-05-08 17:00 | 16 | 127 | 0.53151 | 3.067 | 0.2996
2018-05-08 18:00 | 18 | 127 | 0.54368 | 3.095 | 0.093254
2018-05-08 19:00 | 19 | 127 | 0.54851 | 3.138 | 0.0039683
2018-05-08 20:00 | 19 | 127 | 0.55659 | 3.676 | 0
2018-05-08 21:00 | 21 | 127 | 0.53263 | 2.671 | 0
2018-05-08 22:00 | 22 | 127 | 0.48119 | 2.099 | 0
2018-05-08 23:00 | 22 | 127 | 0.43532 | 1.729 | 0
2018-05-09 | 0 | 128 | 0.40835 | 1.759 | 0
2018-05-09 01:00 | 1 | 128 | 0.39189 | 1.388 | 0
2018-05-09 02:00 | 1 | 128 | 0.38381 | 1.208 | 0
2018-05-09 03:00 | 3 | 128 | 0.38047 | 1.132 | 0
2018-05-09 04:00 | 4 | 128 | 0.39045 | 1.226 | 0
2018-05-09 05:00 | 4 | 128 | 0.4147 | 1.518 | 0.018849
2018-05-09 06:00 | 6 | 128 | 0.46552 | 2.291 | 0.16369
2018-05-09 07:00 | 7 | 128 | 0.50029 | 2.581 | 0.35317
2018-05-09 08:00 | 7 | 128 | 0.49592 | 2.579 | 0.54365
2018-05-09 09:00 | 9 | 128 | 0.49324 | 2.632 | 0.71032
2018-05-09 10:00 | 10 | 128 | 0.49559 | 2.621 | 0.84821
2018-05-09 11:00 | 10 | 128 | 0.50128 | 2.669 | 0.92262
2018-05-09 12:00 | 12 | 128 | 0.50854 | 2.7 | 0.82937
2018-05-09 13:00 | 13 | 128 | 0.5146 | 2.817 | 0.78968
2018-05-09 14:00 | 13 | 128 | 0.52586 | 2.894 | 0.77083
2018-05-09 15:00 | 15 | 128 | 0.5377 | 3.074 | 0.66071
2018-05-09 16:00 | 16 | 128 | 0.55766 | 3.143 | 0.49206
2018-05-09 17:00 | 16 | 128 | 0.57458 | 3.407 | 0.2877
2018-05-09 18:00 | 18 | 128 | 0.58126 | 3.215 | 0.1131
2018-05-09 19:00 | 19 | 128 | 0.57899 | 3.22 | 0.0039683
2018-05-09 20:00 | 19 | 128 | 0.58559 | 3.692 | 0
2018-05-09 21:00 | 21 | 128 | 0.55915 | 2.713 | 0
2018-05-09 22:00 | 22 | 128 | 0.50396 | 2.106 | 0
2018-05-09 23:00 | 22 | 128 | 0.45137 | 1.768 | 0
2018-05-10 | 0 | 129 | 0.41907 | 1.771 | 0
2018-05-10 01:00 | 1 | 129 | 0.39779 | 1.58 | 0
2018-05-10 02:00 | 1 | 129 | 0.38678 | 1.405 | 0
2018-05-10 03:00 | 3 | 129 | 0.38286 | 1.298 | 0
2018-05-10 04:00 | 4 | 129 | 0.38739 | 1.317 | 0
2018-05-10 05:00 | 4 | 129 | 0.41128 | 1.505 | 0.020833
2018-05-10 06:00 | 6 | 129 | 0.46115 | 2.186 | 0.16865
2018-05-10 07:00 | 7 | 129 | 0.49332 | 2.635 | 0.13591
2018-05-10 08:00 | 7 | 129 | 0.49258 | 2.664 | 0.33234
2018-05-10 09:00 | 9 | 129 | 0.49662 | 2.83 | 0.54762
2018-05-10 10:00 | 10 | 129 | 0.51699 | 2.766 | 0.68651
2018-05-10 11:00 | 10 | 129 | 0.53032 | 2.9 | 0.27679
2018-05-10 12:00 | 12 | 129 | 0.51522 | 2.94 | 0.11111
2018-05-10 13:00 | 13 | 129 | 0.51947 | 3.043 | 0.47817
2018-05-10 14:00 | 13 | 129 | 0.50681 | 2.952 | 0.5248
2018-05-10 15:00 | 15 | 129 | 0.51039 | 2.991 | 0.38492
2018-05-10 16:00 | 16 | 129 | 0.51889 | 3.011 | 0.39187
2018-05-10 17:00 | 16 | 129 | 0.54913 | 3.111 | 0.20238
2018-05-10 18:00 | 18 | 129 | 0.54434 | 3.062 | 0.056548
2018-05-10 19:00 | 19 | 129 | 0.53885 | 3.105 | 0.0019841
2018-05-10 20:00 | 19 | 129 | 0.54517 | 3.642 | 0
2018-05-10 21:00 | 21 | 129 | 0.52124 | 2.938 | 0
2018-05-10 22:00 | 22 | 129 | 0.4741 | 2.607 | 0
2018-05-10 23:00 | 22 | 129 | 0.4305 | 2.029 | 0
2018-05-11 | 0 | 130 | 0.40253 | 1.861 | 0
2018-05-11 01:00 | 1 | 130 | 0.38475 | 1.554 | 0
2018-05-11 02:00 | 1 | 130 | 0.37547 | 1.32 | 0
2018-05-11 03:00 | 3 | 130 | 0.37135 | 1.282 | 0
2018-05-11 04:00 | 4 | 130 | 0.37783 | 1.283 | 0
2018-05-11 05:00 | 4 | 130 | 0.40196 | 1.633 | 0.019841
2018-05-11 06:00 | 6 | 130 | 0.44976 | 2.276 | 0.15476
2018-05-11 07:00 | 7 | 130 | 0.48354 | 2.734 | 0.35813
2018-05-11 08:00 | 7 | 130 | 0.48717 | 2.787 | 0.5506
2018-05-11 09:00 | 9 | 130 | 0.47154 | 2.97 | 0.62698
2018-05-11 10:00 | 10 | 130 | 0.46077 | 3.01 | 0.74603
2018-05-11 11:00 | 10 | 130 | 0.45731 | 2.955 | 0.8879
2018-05-11 12:00 | 12 | 130 | 0.45273 | 2.895 | 0.87103
2018-05-11 13:00 | 13 | 130 | 0.45079 | 2.887 | 0.81448
2018-05-11 14:00 | 13 | 130 | 0.45224 | 2.808 | 0.63294
2018-05-11 15:00 | 15 | 130 | 0.46193 | 2.907 | 0.64385
2018-05-11 16:00 | 16 | 130 | 0.47455 | 2.842 | 0.5119
2018-05-11 17:00 | 16 | 130 | 0.47905 | 2.867 | 0.25794
2018-05-11 18:00 | 18 | 130 | 0.48173 | 2.726 | 0.12798
2018-05-11 19:00 | 19 | 130 | 0.48754 | 2.705 | 0.0019841
2018-05-11 20:00 | 19 | 130 | 0.5014 | 2.813 | 0
2018-05-11 21:00 | 21 | 130 | 0.48503 | 2.608 | 0
2018-05-11 22:00 | 22 | 130 | 0.45368 | 2.078 | 0
2018-05-11 23:00 | 22 | 130 | 0.41845 | 1.977 | 0
2018-05-12 | 0 | 131 | 0.39057 | 2.09 | 0
2018-05-12 01:00 | 1 | 131 | 0.37613 | 1.698 | 0
2018-05-12 02:00 | 1 | 131 | 0.36797 | 1.414 | 0
2018-05-12 03:00 | 3 | 131 | 0.36438 | 1.314 | 0
2018-05-12 04:00 | 4 | 131 | 0.3664 | 1.26 | 0
2018-05-12 05:00 | 4 | 131 | 0.37564 | 1.502 | 0.0079365
2018-05-12 06:00 | 6 | 131 | 0.39267 | 1.792 | 0.035714
2018-05-12 07:00 | 7 | 131 | 0.42534 | 1.922 | 0.034722
2018-05-12 08:00 | 7 | 131 | 0.46304 | 2.044 | 0.10714
2018-05-12 09:00 | 9 | 131 | 0.484 | 2.277 | 0.11111
2018-05-12 10:00 | 10 | 131 | 0.49245 | 2.351 | 0.26984
2018-05-12 11:00 | 10 | 131 | 0.49629 | 2.266 | 0.16468
2018-05-12 12:00 | 12 | 131 | 0.49315 | 2.195 | 0.11111
2018-05-12 13:00 | 13 | 131 | 0.49101 | 2.18 | 0.20635
2018-05-12 14:00 | 13 | 131 | 0.48915 | 2.157 | 0.20933
2018-05-12 15:00 | 15 | 131 | 0.48705 | 2.158 | 0.28175
2018-05-12 16:00 | 16 | 131 | 0.49328 | 2.283 | 0.10813
2018-05-12 17:00 | 16 | 131 | 0.49687 | 2.472 | 0.021825
2018-05-12 18:00 | 18 | 131 | 0.49332 | 2.435 | 0.022817
2018-05-12 19:00 | 19 | 131 | 0.49179 | 2.493 | 0.00099206
2018-05-12 20:00 | 19 | 131 | 0.50194 | 2.812 | 0
2018-05-12 21:00 | 21 | 131 | 0.48692 | 2.406 | 0
2018-05-12 22:00 | 22 | 131 | 0.45343 | 1.903 | 0
2018-05-12 23:00 | 22 | 131 | 0.41953 | 1.775 | 0
2018-05-13 | 0 | 132 | 0.39445 | 2.298 | 0
2018-05-13 01:00 | 1 | 132 | 0.37828 | 2.096 | 0
2018-05-13 02:00 | 1 | 132 | 0.36991 | 1.784 | 0
2018-05-13 03:00 | 3 | 132 | 0.36739 | 1.645 | 0
2018-05-13 04:00 | 4 | 132 | 0.36743 | 1.593 | 0
2018-05-13 05:00 | 4 | 132 | 0.37172 | 1.564 | 0.0059524
2018-05-13 06:00 | 6 | 132 | 0.38104 | 1.746 | 0.021825
2018-05-13 07:00 | 7 | 132 | 0.40505 | 1.572 | 0.06746
2018-05-13 08:00 | 7 | 132 | 0.43359 | 1.794 | 0.079365
2018-05-13 09:00 | 9 | 132 | 0.43821 | 2.037 | 0.19147
2018-05-13 10:00 | 10 | 132 | 0.4331 | 2.015 | 0.13889
2018-05-13 11:00 | 10 | 132 | 0.42221 | 2.062 | 0.095238
2018-05-13 12:00 | 12 | 132 | 0.41165 | 2.028 | 0.15079
2018-05-13 13:00 | 13 | 132 | 0.40451 | 1.991 | 0.12302
2018-05-13 14:00 | 13 | 132 | 0.40377 | 1.957 | 0.098214
2018-05-13 15:00 | 15 | 132 | 0.40975 | 2.035 | 0.081349
2018-05-13 16:00 | 16 | 132 | 0.43062 | 2.189 | 0.064484
2018-05-13 17:00 | 16 | 132 | 0.45467 | 2.378 | 0.030754
2018-05-13 18:00 | 18 | 132 | 0.471 | 2.548 | 0.035714
2018-05-13 19:00 | 19 | 132 | 0.48754 | 2.684 | 0.0019841
2018-05-13 20:00 | 19 | 132 | 0.50817 | 3.143 | 0
2018-05-13 21:00 | 21 | 132 | 0.49051 | 2.646 | 0
2018-05-13 22:00 | 22 | 132 | 0.44832 | 1.785 | 0
2018-05-13 23:00 | 22 | 132 | 0.41392 | 1.793 | 0
2018-05-14 | 0 | 133 | 0.3881 | 1.994 | 0
2018-05-14 01:00 | 1 | 133 | 0.37807 | 1.871 | 0
2018-05-14 02:00 | 1 | 133 | 0.37135 | 1.631 | 0
2018-05-14 03:00 | 3 | 133 | 0.37275 | 1.561 | 0
2018-05-14 04:00 | 4 | 133 | 0.37931 | 1.601 | 0
2018-05-14 05:00 | 4 | 133 | 0.40921 | 1.919 | 0.017857
2018-05-14 06:00 | 6 | 133 | 0.46304 | 2.413 | 0.03869
2018-05-14 07:00 | 7 | 133 | 0.50194 | 2.549 | 0.10615
2018-05-14 08:00 | 7 | 133 | 0.51209 | 2.591 | 0.22222
2018-05-14 09:00 | 9 | 133 | 0.51539 | 2.757 | 0.36905
2018-05-14 10:00 | 10 | 133 | 0.51077 | 2.785 | 0.34028
2018-05-14 11:00 | 10 | 133 | 0.50429 | 2.811 | 0.33333
2018-05-14 12:00 | 12 | 133 | 0.50219 | 2.723 | 0.75992
2018-05-14 13:00 | 13 | 133 | 0.50132 | 2.735 | 0.63095
2018-05-14 14:00 | 13 | 133 | 0.50313 | 2.743 | 0.76587
2018-05-14 15:00 | 15 | 133 | 0.51155 | 3.083 | 0.62103
2018-05-14 16:00 | 16 | 133 | 0.53081 | 3.267 | 0.47321
2018-05-14 17:00 | 16 | 133 | 0.55007 | 3.502 | 0.29067
2018-05-14 18:00 | 18 | 133 | 0.55935 | 3.44 | 0.099206
2018-05-14 19:00 | 19 | 133 | 0.56043 | 3.423 | 0.0059524
2018-05-14 20:00 | 19 | 133 | 0.57334 | 3.784 | 0
2018-05-14 21:00 | 21 | 133 | 0.54888 | 2.865 | 0
2018-05-14 22:00 | 22 | 133 | 0.49431 | 2.245 | 0
2018-05-14 23:00 | 22 | 133 | 0.4472 | 1.915 | 0
2018-05-15 | 0 | 134 | 0.41775 | 2.143 | 0
2018-05-15 01:00 | 1 | 134 | 0.40352 | 1.847 | 0
2018-05-15 02:00 | 1 | 134 | 0.39387 | 1.754 | 0
2018-05-15 03:00 | 3 | 134 | 0.39309 | 1.714 | 0
2018-05-15 04:00 | 4 | 134 | 0.40406 | 1.703 | 0
2018-05-15 05:00 | 4 | 134 | 0.42984 | 1.976 | 0.02381
2018-05-15 06:00 | 6 | 134 | 0.4816 | 2.466 | 0.16468
2018-05-15 07:00 | 7 | 134 | 0.52009 | 2.897 | 0.1746
2018-05-15 08:00 | 7 | 134 | 0.53131 | 3.062 | 0.52976
2018-05-15 09:00 | 9 | 134 | 0.54079 | 3.24 | 0.68849
2018-05-15 10:00 | 10 | 134 | 0.57969 | 3.386 | 0.8006
2018-05-15 11:00 | 10 | 134 | 0.56843 | 3.52 | 0.87996
2018-05-15 12:00 | 12 | 134 | 0.55432 | 3.573 | 0.87004
2018-05-15 13:00 | 13 | 134 | 0.5733 | 3.827 | 0.85218
2018-05-15 14:00 | 13 | 134 | 0.58518 | 4.115 | 0.74504
2018-05-15 15:00 | 15 | 134 | 0.59887 | 4.423 | 0.61905
2018-05-15 16:00 | 16 | 134 | 0.58893 | 4.389 | 0.21131
2018-05-15 17:00 | 16 | 134 | 0.56727 | 4.218 | 0.031746
2018-05-15 18:00 | 18 | 134 | 0.56121 | 3.751 | 0.0069444
2018-05-15 19:00 | 19 | 134 | 0.55783 | 3.658 | 0.0019841
2018-05-15 20:00 | 19 | 134 | 0.56608 | 3.71 | 0
2018-05-15 21:00 | 21 | 134 | 0.54422 | 3.178 | 0
2018-05-15 22:00 | 22 | 134 | 0.49047 | 2.623 | 0
2018-05-15 23:00 | 22 | 134 | 0.44625 | 2.36 | 0
2018-05-16 | 0 | 135 | 0.42151 | 2.115 | 0
2018-05-16 01:00 | 1 | 135 | 0.40492 | 1.825 | 0
2018-05-16 02:00 | 1 | 135 | 0.3975 | 1.811 | 0
2018-05-16 03:00 | 3 | 135 | 0.39515 | 1.595 | 0
2018-05-16 04:00 | 4 | 135 | 0.40591 | 1.626 | 0
2018-05-16 05:00 | 4 | 135 | 0.43301 | 1.864 | 0.0029762
2018-05-16 06:00 | 6 | 135 | 0.48177 | 2.35 | 0.018849
2018-05-16 07:00 | 7 | 135 | 0.50862 | 2.652 | 0.089286
2018-05-16 08:00 | 7 | 135 | 0.51159 | 2.846 | 0.18948
2018-05-16 09:00 | 9 | 135 | 0.50487 | 3.047 | 0.12202
2018-05-16 10:00 | 10 | 135 | 0.50128 | 3.04 | 0.13194
2018-05-16 11:00 | 10 | 135 | 0.50499 | 3.122 | 0.22024
2018-05-16 12:00 | 12 | 135 | 0.5092 | 3.053 | 0.11607
2018-05-16 13:00 | 13 | 135 | 0.51786 | 3.141 | 0.13095
2018-05-16 14:00 | 13 | 135 | 0.52553 | 3.232 | 0.079365
2018-05-16 15:00 | 15 | 135 | 0.52912 | 3.225 | 0.09127
2018-05-16 16:00 | 16 | 135 | 0.53419 | 3.169 | 0.068452
2018-05-16 17:00 | 16 | 135 | 0.54442 | 3.327 | 0.02877
2018-05-16 18:00 | 18 | 135 | 0.54314 | 3.064 | 0.013889
2018-05-16 19:00 | 19 | 135 | 0.54739 | 3.14 | 0.0019841
2018-05-16 20:00 | 19 | 135 | 0.56133 | 3.216 | 0
2018-05-16 21:00 | 21 | 135 | 0.53832 | 2.736 | 0
2018-05-16 22:00 | 22 | 135 | 0.48903 | 2.309 | 0
2018-05-16 23:00 | 22 | 135 | 0.44477 | 2.017 | 0
2018-05-17 | 0 | 136 | 0.42134 | 2.084 | 0
2018-05-17 01:00 | 1 | 136 | 0.4086 | 1.872 | 0
2018-05-17 02:00 | 1 | 136 | 0.39927 | 1.754 | 0
2018-05-17 03:00 | 3 | 136 | 0.40125 | 1.622 | 0
2018-05-17 04:00 | 4 | 136 | 0.40851 | 1.72 | 0
2018-05-17 05:00 | 4 | 136 | 0.43557 | 1.868 | 0.0059524
2018-05-17 06:00 | 6 | 136 | 0.48672 | 2.389 | 0.021825
2018-05-17 07:00 | 7 | 136 | 0.52368 | 2.852 | 0.037698
2018-05-17 08:00 | 7 | 136 | 0.53077 | 2.96 | 0.10714
2018-05-17 09:00 | 9 | 136 | 0.53172 | 3.122 | 0.18651
2018-05-17 10:00 | 10 | 136 | 0.53147 | 3.22 | 0.23016
2018-05-17 11:00 | 10 | 136 | 0.51464 | 3.267 | 0.20437
2018-05-17 12:00 | 12 | 136 | 0.51584 | 3.284 | 0.23214
2018-05-17 13:00 | 13 | 136 | 0.53077 | 3.263 | 0.3006
2018-05-17 14:00 | 13 | 136 | 0.53844 | 3.258 | 0.41468
2018-05-17 15:00 | 15 | 136 | 0.55061 | 3.435 | 0.35119
2018-05-17 16:00 | 16 | 136 | 0.57008 | 3.544 | 0.26587
2018-05-17 17:00 | 16 | 136 | 0.58674 | 3.744 | 0.18651
2018-05-17 18:00 | 18 | 136 | 0.59388 | 3.43 | 0.043651
2018-05-17 19:00 | 19 | 136 | 0.59033 | 3.474 | 0.0039683
2018-05-17 20:00 | 19 | 136 | 0.59693 | 3.417 | 0
2018-05-17 21:00 | 21 | 136 | 0.57251 | 2.964 | 0
2018-05-17 22:00 | 22 | 136 | 0.51613 | 2.465 | 0
2018-05-17 23:00 | 22 | 136 | 0.4642 | 2.076 | 0
2018-05-18 | 0 | 137 | 0.42901 | 1.682 | 0
2018-05-18 01:00 | 1 | 137 | 0.40773 | 1.444 | 0
2018-05-18 02:00 | 1 | 137 | 0.4027 | 1.19 | 0
2018-05-18 03:00 | 3 | 137 | 0.40472 | 1.357 | 0
2018-05-18 04:00 | 4 | 137 | 0.41392 | 1.381 | 0
2018-05-18 05:00 | 4 | 137 | 0.43462 | 1.53 | 0.0039683
2018-05-18 06:00 | 6 | 137 | 0.48515 | 1.958 | 0.014881
2018-05-18 07:00 | 7 | 137 | 0.52302 | 2.484 | 0.065476
2018-05-18 08:00 | 7 | 137 | 0.52157 | 2.591 | 0.10417
2018-05-18 09:00 | 9 | 137 | 0.51539 | 2.908 | 0.20139
2018-05-18 10:00 | 10 | 137 | 0.51493 | 2.908 | 0.27183
2018-05-18 11:00 | 10 | 137 | 0.50994 | 2.816 | 0.28373
2018-05-18 12:00 | 12 | 137 | 0.50326 | 2.699 | 0.30159
2018-05-18 13:00 | 13 | 137 | 0.50441 | 2.602 | 0.49008
2018-05-18 14:00 | 13 | 137 | 0.50866 | 2.457 | 0.30357
2018-05-18 15:00 | 15 | 137 | 0.51992 | 2.528 | 0.36706
2018-05-18 16:00 | 16 | 137 | 0.53481 | 2.622 | 0.18849
2018-05-18 17:00 | 16 | 137 | 0.55271 | 2.63 | 0.099206
2018-05-18 18:00 | 18 | 137 | 0.55135 | 2.569 | 0.027778
2018-05-18 19:00 | 19 | 137 | 0.55379 | 2.67 | 0.0039683
2018-05-18 20:00 | 19 | 137 | 0.55861 | 2.548 | 0
2018-05-18 21:00 | 21 | 137 | 0.54743 | 2.265 | 0
2018-05-18 22:00 | 22 | 137 | 0.50664 | 1.93 | 0
2018-05-18 23:00 | 22 | 137 | 0.46494 | 1.83 | 0
2018-05-19 | 0 | 138 | 0.43801 | 2.127 | 0
2018-05-19 01:00 | 1 | 138 | 0.41944 | 1.691 | 0
2018-05-19 02:00 | 1 | 138 | 0.41107 | 1.611 | 0
2018-05-19 03:00 | 3 | 138 | 0.40736 | 1.617 | 0
2018-05-19 04:00 | 4 | 138 | 0.40934 | 1.536 | 0
2018-05-19 05:00 | 4 | 138 | 0.4166 | 1.365 | 0.0069444
2018-05-19 06:00 | 6 | 138 | 0.43025 | 1.418 | 0.018849
2018-05-19 07:00 | 7 | 138 | 0.45636 | 1.606 | 0.070437
2018-05-19 08:00 | 7 | 138 | 0.48746 | 1.909 | 0.045635
2018-05-19 09:00 | 9 | 138 | 0.51411 | 1.987 | 0.098214
2018-05-19 10:00 | 10 | 138 | 0.52805 | 2.159 | 0.13194
2018-05-19 11:00 | 10 | 138 | 0.53477 | 2.164 | 0.12798
2018-05-19 12:00 | 12 | 138 | 0.53762 | 2.002 | 0.12202
2018-05-19 13:00 | 13 | 138 | 0.53836 | 1.979 | 0.11905
2018-05-19 14:00 | 13 | 138 | 0.53712 | 1.981 | 0.12897
2018-05-19 15:00 | 15 | 138 | 0.53209 | 1.99 | 0.094246
2018-05-19 16:00 | 16 | 138 | 0.53576 | 1.987 | 0.13591
2018-05-19 17:00 | 16 | 138 | 0.54855 | 2.18 | 0.030754
2018-05-19 18:00 | 18 | 138 | 0.54739 | 2.18 | 0.0089286
2018-05-19 19:00 | 19 | 138 | 0.54471 | 2.242 | 0.0029762
2018-05-19 20:00 | 19 | 138 | 0.54401 | 2.49 | 0
2018-05-19 21:00 | 21 | 138 | 0.5226 | 2.483 | 0
2018-05-19 22:00 | 22 | 138 | 0.49187 | 2.205 | 0
2018-05-19 23:00 | 22 | 138 | 0.46246 | 1.698 | 0
2018-05-20 | 0 | 139 | 0.43281 | 2.472 | 0
2018-05-20 01:00 | 1 | 139 | 0.41862 | 1.961 | 0
2018-05-20 02:00 | 1 | 139 | 0.40884 | 1.581 | 0
2018-05-20 03:00 | 3 | 139 | 0.40835 | 1.704 | 0
2018-05-20 04:00 | 4 | 139 | 0.40959 | 1.65 | 0
2018-05-20 05:00 | 4 | 139 | 0.41049 | 1.57 | 0.029762
2018-05-20 06:00 | 6 | 139 | 0.4199 | 1.934 | 0.10317
2018-05-20 07:00 | 7 | 139 | 0.44333 | 1.724 | 0.11607
2018-05-20 08:00 | 7 | 139 | 0.47764 | 1.78 | 0.2123
2018-05-20 09:00 | 9 | 139 | 0.504 | 2.26 | 0.31845
2018-05-20 10:00 | 10 | 139 | 0.51555 | 2.283 | 0.62302
2018-05-20 11:00 | 10 | 139 | 0.52343 | 2.033 | 0.70536
2018-05-20 12:00 | 12 | 139 | 0.53061 | 1.886 | 0.73214
2018-05-20 13:00 | 13 | 139 | 0.52714 | 1.926 | 0.68849
2018-05-20 14:00 | 13 | 139 | 0.52087 | 1.865 | 0.65575
2018-05-20 15:00 | 15 | 139 | 0.51893 | 1.924 | 0.53373
2018-05-20 16:00 | 16 | 139 | 0.52566 | 2.18 | 0.32738
2018-05-20 17:00 | 16 | 139 | 0.54046 | 2.228 | 0.13889
2018-05-20 18:00 | 18 | 139 | 0.54636 | 2.477 | 0.098214
2018-05-20 19:00 | 19 | 139 | 0.54987 | 2.85 | 0.0089286
2018-05-20 20:00 | 19 | 139 | 0.55548 | 3.078 | 0
2018-05-20 21:00 | 21 | 139 | 0.53931 | 2.653 | 0
2018-05-20 22:00 | 22 | 139 | 0.49658 | 1.869 | 0
2018-05-20 23:00 | 22 | 139 | 0.45607 | 2.29 | 0
2018-05-21 | 0 | 140 | 0.42786 | 2.595 | 0
2018-05-21 01:00 | 1 | 140 | 0.41247 | 1.918 | 0
2018-05-21 02:00 | 1 | 140 | 0.40447 | 1.499 | 0
2018-05-21 03:00 | 3 | 140 | 0.40319 | 1.443 | 0
2018-05-21 04:00 | 4 | 140 | 0.4086 | 1.486 | 0
2018-05-21 05:00 | 4 | 140 | 0.43227 | 1.731 | 0.03869
2018-05-21 06:00 | 6 | 140 | 0.48408 | 1.791 | 0.19643
2018-05-21 07:00 | 7 | 140 | 0.51427 | 2.607 | 0.3879
2018-05-21 08:00 | 7 | 140 | 0.51336 | 2.737 | 0.5744
2018-05-21 09:00 | 9 | 140 | 0.51167 | 2.935 | 0.73214
2018-05-21 10:00 | 10 | 140 | 0.51629 | 2.951 | 0.86607
2018-05-21 11:00 | 10 | 140 | 0.52203 | 3.034 | 0.94345
2018-05-21 12:00 | 12 | 140 | 0.52524 | 3.042 | 0.96032
2018-05-21 13:00 | 13 | 140 | 0.53168 | 3.157 | 0.92956
2018-05-21 14:00 | 13 | 140 | 0.53679 | 3.314 | 0.83929
2018-05-21 15:00 | 15 | 140 | 0.549 | 3.418 | 0.70238
2018-05-21 16:00 | 16 | 140 | 0.57029 | 3.6 | 0.52976
2018-05-21 17:00 | 16 | 140 | 0.5907 | 3.899 | 0.33829
2018-05-21 18:00 | 18 | 140 | 0.60081 | 3.6 | 0.14683
2018-05-21 19:00 | 19 | 140 | 0.60068 | 3.559 | 0.010913
2018-05-21 20:00 | 19 | 140 | 0.59986 | 3.718 | 0
2018-05-21 21:00 | 21 | 140 | 0.57581 | 2.955 | 0
2018-05-21 22:00 | 22 | 140 | 0.52462 | 2.422 | 0
2018-05-21 23:00 | 22 | 140 | 0.47637 | 2.181 | 0
2018-05-22 | 0 | 141 | 0.44819 | 2.2 | 0
2018-05-22 01:00 | 1 | 141 | 0.43182 | 1.855 | 0
2018-05-22 02:00 | 1 | 141 | 0.42027 | 1.737 | 0
2018-05-22 03:00 | 3 | 141 | 0.41986 | 1.581 | 0
2018-05-22 04:00 | 4 | 141 | 0.42947 | 1.631 | 0
2018-05-22 05:00 | 4 | 141 | 0.45467 | 1.71 | 0.029762
2018-05-22 06:00 | 6 | 141 | 0.50705 | 2.189 | 0.12401
2018-05-22 07:00 | 7 | 141 | 0.54517 | 2.627 | 0.15873
2018-05-22 08:00 | 7 | 141 | 0.55622 | 2.796 | 0.16071
2018-05-22 09:00 | 9 | 141 | 0.56146 | 2.912 | 0.14782
2018-05-22 10:00 | 10 | 141 | 0.56835 | 2.887 | 0.23016
2018-05-22 11:00 | 10 | 141 | 0.57363 | 2.981 | 0.25694
2018-05-22 12:00 | 12 | 141 | 0.57511 | 3.059 | 0.11706
2018-05-22 13:00 | 13 | 141 | 0.57214 | 2.879 | 0.10615
2018-05-22 14:00 | 13 | 141 | 0.56967 | 2.897 | 0.093254
2018-05-22 15:00 | 15 | 141 | 0.56917 | 2.986 | 0.046627
2018-05-22 16:00 | 16 | 141 | 0.57957 | 3.18 | 0.049603
2018-05-22 17:00 | 16 | 141 | 0.58163 | 3.389 | 0.031746
2018-05-22 18:00 | 18 | 141 | 0.5787 | 3.219 | 0.039683
2018-05-22 19:00 | 19 | 141 | 0.57309 | 3.15 | 0.0049603
2018-05-22 20:00 | 19 | 141 | 0.57359 | 3.242 | 0
2018-05-22 21:00 | 21 | 141 | 0.55144 | 2.641 | 0
2018-05-22 22:00 | 22 | 141 | 0.50433 | 2.295 | 0
2018-05-22 23:00 | 22 | 141 | 0.45591 | 1.848 | 0
2018-05-23 | 0 | 142 | 0.43235 | 1.99 | 0
2018-05-23 01:00 | 1 | 142 | 0.4168 | 1.854 | 0
2018-05-23 02:00 | 1 | 142 | 0.40525 | 1.493 | 0
2018-05-23 03:00 | 3 | 142 | 0.4022 | 1.532 | 0
2018-05-23 04:00 | 4 | 142 | 0.40781 | 1.466 | 0
2018-05-23 05:00 | 4 | 142 | 0.42806 | 1.86 | 0.026786
2018-05-23 06:00 | 6 | 142 | 0.48053 | 2.199 | 0.15873
2018-05-23 07:00 | 7 | 142 | 0.51646 | 2.503 | 0.26488
2018-05-23 08:00 | 7 | 142 | 0.51967 | 2.624 | 0.41071
2018-05-23 09:00 | 9 | 142 | 0.52033 | 2.875 | 0.58234
2018-05-23 10:00 | 10 | 142 | 0.51683 | 3.067 | 0.52877
2018-05-23 11:00 | 10 | 142 | 0.51864 | 3.243 | 0.51091
2018-05-23 12:00 | 12 | 142 | 0.52747 | 3.271 | 0.50794
2018-05-23 13:00 | 13 | 142 | 0.53551 | 3.711 | 0.92262
2018-05-23 14:00 | 13 | 142 | 0.54764 | 3.81 | 0.83631
2018-05-23 15:00 | 15 | 142 | 0.56315 | 4.022 | 0.70238
2018-05-23 16:00 | 16 | 142 | 0.57837 | 4.465 | 0.53274
2018-05-23 17:00 | 16 | 142 | 0.59417 | 4.224 | 0.34226
2018-05-23 18:00 | 18 | 142 | 0.594 | 3.665 | 0.15377
2018-05-23 19:00 | 19 | 142 | 0.59149 | 3.524 | 0.014881
2018-05-23 20:00 | 19 | 142 | 0.59417 | 3.722 | 0
2018-05-23 21:00 | 21 | 142 | 0.57614 | 3.076 | 0
2018-05-23 22:00 | 22 | 142 | 0.52681 | 2.295 | 0
2018-05-23 23:00 | 22 | 142 | 0.47608 | 1.931 | 0
2018-05-24 | 0 | 143 | 0.44419 | 1.795 | 0
2018-05-24 01:00 | 1 | 143 | 0.42501 | 1.663 | 0
2018-05-24 02:00 | 1 | 143 | 0.41165 | 1.469 | 0
2018-05-24 03:00 | 3 | 143 | 0.40645 | 1.389 | 0
2018-05-24 04:00 | 4 | 143 | 0.41445 | 1.445 | 0
2018-05-24 05:00 | 4 | 143 | 0.43413 | 1.489 | 0.041667
2018-05-24 06:00 | 6 | 143 | 0.48329 | 2.281 | 0.2004
2018-05-24 07:00 | 7 | 143 | 0.5111 | 2.534 | 0.39683
2018-05-24 08:00 | 7 | 143 | 0.51638 | 2.577 | 0.59226
2018-05-24 09:00 | 9 | 143 | 0.51155 | 2.623 | 0.75992
2018-05-24 10:00 | 10 | 143 | 0.51217 | 2.891 | 0.88294
2018-05-24 11:00 | 10 | 143 | 0.51419 | 3.361 | 0.95833
2018-05-24 12:00 | 12 | 143 | 0.52112 | 2.975 | 0.97619
2018-05-24 13:00 | 13 | 143 | 0.53036 | 3.76 | 0.93254
2018-05-24 14:00 | 13 | 143 | 0.54319 | 3.977 | 0.83929
2018-05-24 15:00 | 15 | 143 | 0.55944 | 4.126 | 0.70238
2018-05-24 16:00 | 16 | 143 | 0.58196 | 4.458 | 0.53175
2018-05-24 17:00 | 16 | 143 | 0.6039 | 4.457 | 0.34127
2018-05-24 18:00 | 18 | 143 | 0.60885 | 3.666 | 0.15476
2018-05-24 19:00 | 19 | 143 | 0.60518 | 3.401 | 0.016865
2018-05-24 20:00 | 19 | 143 | 0.60708 | 3.409 | 0
2018-05-24 21:00 | 21 | 143 | 0.58955 | 2.857 | 0
2018-05-24 22:00 | 22 | 143 | 0.54022 | 2.25 | 0
2018-05-24 23:00 | 22 | 143 | 0.48812 | 2 | 0
2018-05-25 | 0 | 144 | 0.45496 | 2.123 | 0
2018-05-25 01:00 | 1 | 144 | 0.43487 | 1.823 | 0
2018-05-25 02:00 | 1 | 144 | 0.42712 | 1.472 | 0
2018-05-25 03:00 | 3 | 144 | 0.42476 | 1.275 | 0
2018-05-25 04:00 | 4 | 144 | 0.43355 | 1.32 | 0
2018-05-25 05:00 | 4 | 144 | 0.45277 | 1.758 | 0.041667
2018-05-25 06:00 | 6 | 144 | 0.4988 | 2.093 | 0.19643
2018-05-25 07:00 | 7 | 144 | 0.54034 | 2.341 | 0.38591
2018-05-25 08:00 | 7 | 144 | 0.55189 | 2.427 | 0.57143
2018-05-25 09:00 | 9 | 144 | 0.5608 | 2.798 | 0.73313
2018-05-25 10:00 | 10 | 144 | 0.56868 | 3.051 | 0.85714
2018-05-25 11:00 | 10 | 144 | 0.58332 | 3.259 | 0.89484
2018-05-25 12:00 | 12 | 144 | 0.59639 | 3.404 | 0.95734
2018-05-25 13:00 | 13 | 144 | 0.61145 | 3.878 | 0.87798
2018-05-25 14:00 | 13 | 144 | 0.6242 | 3.895 | 0.82044
2018-05-25 15:00 | 15 | 144 | 0.64123 | 4.006 | 0.68552
2018-05-25 16:00 | 16 | 144 | 0.66454 | 4.04 | 0.51587
2018-05-25 17:00 | 16 | 144 | 0.68207 | 4.095 | 0.32837
2018-05-25 18:00 | 18 | 144 | 0.67448 | 3.676 | 0.14683
2018-05-25 19:00 | 19 | 144 | 0.66206 | 3.534 | 0.015873
2018-05-25 20:00 | 19 | 144 | 0.6586 | 3.541 | 0
2018-05-25 21:00 | 21 | 144 | 0.64028 | 3.052 | 0
2018-05-25 22:00 | 22 | 144 | 0.59409 | 2.482 | 0
2018-05-25 23:00 | 22 | 144 | 0.54616 | 2.399 | 0
2018-05-26 | 0 | 145 | 0.51031 | 2.613 | 0
2018-05-26 01:00 | 1 | 145 | 0.48445 | 2.326 | 0
2018-05-26 02:00 | 1 | 145 | 0.46869 | 2.106 | 0
2018-05-26 03:00 | 3 | 145 | 0.46139 | 1.974 | 0
2018-05-26 04:00 | 4 | 145 | 0.45834 | 1.94 | 0
2018-05-26 05:00 | 4 | 145 | 0.45566 | 2.284 | 0.041667
2018-05-26 06:00 | 6 | 145 | 0.47067 | 2.157 | 0.19444
2018-05-26 07:00 | 7 | 145 | 0.50346 | 2.262 | 0.37798
2018-05-26 08:00 | 7 | 145 | 0.54009 | 2.447 | 0.55754
2018-05-26 09:00 | 9 | 145 | 0.56765 | 2.837 | 0.63393
2018-05-26 10:00 | 10 | 145 | 0.58518 | 3.237 | 0.6002
2018-05-26 11:00 | 10 | 145 | 0.58633 | 3.39 | 0.84325
2018-05-26 12:00 | 12 | 145 | 0.59949 | 3.465 | 0.8879
2018-05-26 13:00 | 13 | 145 | 0.60452 | 3.56 | 0.76389
2018-05-26 14:00 | 13 | 145 | 0.61566 | 3.902 | 0.60714
2018-05-26 15:00 | 15 | 145 | 0.63624 | 3.583 | 0.45635
2018-05-26 16:00 | 16 | 145 | 0.64754 | 4.076 | 0.38889
2018-05-26 17:00 | 16 | 145 | 0.64725 | 4.102 | 0.2629
2018-05-26 18:00 | 18 | 145 | 0.6454 | 3.855 | 0.1379
2018-05-26 19:00 | 19 | 145 | 0.64008 | 3.861 | 0.013889
2018-05-26 20:00 | 19 | 145 | 0.63418 | 3.874 | 0
2018-05-26 21:00 | 21 | 145 | 0.6244 | 3.409 | 0
2018-05-26 22:00 | 22 | 145 | 0.58612 | 2.842 | 0
2018-05-26 23:00 | 22 | 145 | 0.54273 | 2.731 | 0
2018-05-27 | 0 | 146 | 0.51295 | 2.451 | 0
2018-05-27 01:00 | 1 | 146 | 0.48457 | 2.188 | 0
2018-05-27 02:00 | 1 | 146 | 0.46944 | 1.966 | 0
2018-05-27 03:00 | 3 | 146 | 0.46131 | 1.85 | 0
2018-05-27 04:00 | 4 | 146 | 0.45838 | 1.704 | 0
2018-05-27 05:00 | 4 | 146 | 0.45364 | 1.689 | 0.0059524
2018-05-27 06:00 | 6 | 146 | 0.46708 | 1.507 | 0.011905
2018-05-27 07:00 | 7 | 146 | 0.49109 | 1.746 | 0.021825
2018-05-27 08:00 | 7 | 146 | 0.52256 | 1.788 | 0.035714
2018-05-27 09:00 | 9 | 146 | 0.54665 | 2.067 | 0.11706
2018-05-27 10:00 | 10 | 146 | 0.5622 | 2.226 | 0.083333
2018-05-27 11:00 | 10 | 146 | 0.5681 | 2.319 | 0.22222
2018-05-27 12:00 | 12 | 146 | 0.56426 | 2.36 | 0.1627
2018-05-27 13:00 | 13 | 146 | 0.55061 | 2.489 | 0.10615
2018-05-27 14:00 | 13 | 146 | 0.54017 | 2.486 | 0.125
2018-05-27 15:00 | 15 | 146 | 0.53865 | 2.489 | 0.085317
2018-05-27 16:00 | 16 | 146 | 0.54649 | 2.668 | 0.094246
2018-05-27 17:00 | 16 | 146 | 0.55238 | 2.853 | 0.11012
2018-05-27 18:00 | 18 | 146 | 0.5509 | 2.785 | 0.039683
2018-05-27 19:00 | 19 | 146 | 0.54665 | 2.787 | 0.0069444
2018-05-27 20:00 | 19 | 146 | 0.54686 | 3.038 | 0
2018-05-27 21:00 | 21 | 146 | 0.52974 | 2.558 | 0
2018-05-27 22:00 | 22 | 146 | 0.49984 | 2.102 | 0
2018-05-27 23:00 | 22 | 146 | 0.4682 | 1.893 | 0
2018-05-28 | 0 | 147 | 0.44642 | 2.173 | 0
2018-05-28 01:00 | 1 | 147 | 0.42625 | 1.971 | 0
2018-05-28 02:00 | 1 | 147 | 0.4173 | 1.862 | 0
2018-05-28 03:00 | 3 | 147 | 0.42002 | 1.731 | 0
2018-05-28 04:00 | 4 | 147 | 0.42246 | 1.459 | 0
2018-05-28 05:00 | 4 | 147 | 0.42856 | 1.437 | 0.017857
2018-05-28 06:00 | 6 | 147 | 0.439 | 1.27 | 0.047619
2018-05-28 07:00 | 7 | 147 | 0.45805 | 1.482 | 0.11905
2018-05-28 08:00 | 7 | 147 | 0.48796 | 1.924 | 0.13591
2018-05-28 09:00 | 9 | 147 | 0.512 | 2.176 | 0.15575
2018-05-28 10:00 | 10 | 147 | 0.52537 | 2.331 | 0.23115
2018-05-28 11:00 | 10 | 147 | 0.52314 | 2.423 | 0.34325
2018-05-28 12:00 | 12 | 147 | 0.51823 | 2.582 | 0.52282
2018-05-28 13:00 | 13 | 147 | 0.5106 | 2.628 | 0.5119
2018-05-28 14:00 | 13 | 147 | 0.50784 | 2.721 | 0.38988
2018-05-28 15:00 | 15 | 147 | 0.51122 | 2.762 | 0.24306
2018-05-28 16:00 | 16 | 147 | 0.53716 | 2.988 | 0.25298
2018-05-28 17:00 | 16 | 147 | 0.55507 | 3.195 | 0.12202
2018-05-28 18:00 | 18 | 147 | 0.56261 | 3.138 | 0.068452
2018-05-28 19:00 | 19 | 147 | 0.57206 | 3.014 | 0.010913
2018-05-28 20:00 | 19 | 147 | 0.58637 | 3.224 | 0
2018-05-28 21:00 | 21 | 147 | 0.57425 | 2.793 | 0
2018-05-28 22:00 | 22 | 147 | 0.53197 | 2.324 | 0
2018-05-28 23:00 | 22 | 147 | 0.48635 | 1.97 | 0
2018-05-29 | 0 | 148 | 0.45789 | 1.979 | 0
2018-05-29 01:00 | 1 | 148 | 0.44493 | 1.724 | 0
2018-05-29 02:00 | 1 | 148 | 0.43594 | 1.5 | 0
2018-05-29 03:00 | 3 | 148 | 0.4378 | 1.402 | 0
2018-05-29 04:00 | 4 | 148 | 0.44795 | 1.356 | 0
2018-05-29 05:00 | 4 | 148 | 0.47034 | 1.539 | 0.025794
2018-05-29 06:00 | 6 | 148 | 0.5252 | 2.021 | 0.10218
2018-05-29 07:00 | 7 | 148 | 0.56996 | 2.385 | 0.23611
2018-05-29 08:00 | 7 | 148 | 0.58229 | 2.531 | 0.35516
2018-05-29 09:00 | 9 | 148 | 0.58683 | 2.726 | 0.59921
2018-05-29 10:00 | 10 | 148 | 0.60048 | 3.083 | 0.79762
2018-05-29 11:00 | 10 | 148 | 0.61607 | 3.277 | 0.86111
2018-05-29 12:00 | 12 | 148 | 0.6341 | 3.413 | 0.90476
2018-05-29 13:00 | 13 | 148 | 0.652 | 3.698 | 0.82341
2018-05-29 14:00 | 13 | 148 | 0.67336 | 3.987 | 0.74603
2018-05-29 15:00 | 15 | 148 | 0.69551 | 4.505 | 0.67163
2018-05-29 16:00 | 16 | 148 | 0.71593 | 4.886 | 0.51587
2018-05-29 17:00 | 16 | 148 | 0.73313 | 4.523 | 0.33234
2018-05-29 18:00 | 18 | 148 | 0.73243 | 3.99 | 0.15377
2018-05-29 19:00 | 19 | 148 | 0.71655 | 3.761 | 0.019841
2018-05-29 20:00 | 19 | 148 | 0.6996 | 3.719 | 0
2018-05-29 21:00 | 21 | 148 | 0.6673 | 3.202 | 0
2018-05-29 22:00 | 22 | 148 | 0.60332 | 2.577 | 0
2018-05-29 23:00 | 22 | 148 | 0.54533 | 2.077 | 0
2018-05-30 | 0 | 149 | 0.50507 | 2.253 | 0
2018-05-30 01:00 | 1 | 149 | 0.48437 | 2.138 | 0
2018-05-30 02:00 | 1 | 149 | 0.47096 | 1.758 | 0
2018-05-30 03:00 | 3 | 149 | 0.46498 | 1.609 | 0
2018-05-30 04:00 | 4 | 149 | 0.47055 | 1.709 | 0
2018-05-30 05:00 | 4 | 149 | 0.4894 | 1.815 | 0.042659
2018-05-30 06:00 | 6 | 149 | 0.53848 | 2.118 | 0.19246
2018-05-30 07:00 | 7 | 149 | 0.57367 | 2.25 | 0.10417
2018-05-30 08:00 | 7 | 149 | 0.58229 | 2.297 | 0.15675
2018-05-30 09:00 | 9 | 149 | 0.5893 | 2.402 | 0.22321
2018-05-30 10:00 | 10 | 149 | 0.61034 | 2.625 | 0.2748
2018-05-30 11:00 | 10 | 149 | 0.63344 | 2.813 | 0.44643
2018-05-30 12:00 | 12 | 149 | 0.65138 | 3.017 | 0.71131
2018-05-30 13:00 | 13 | 149 | 0.67806 | 3.178 | 0.75
2018-05-30 14:00 | 13 | 149 | 0.69786 | 3.482 | 0.78075
2018-05-30 15:00 | 15 | 149 | 0.71812 | 3.609 | 0.64881
2018-05-30 16:00 | 16 | 149 | 0.73449 | 3.735 | 0.4375
2018-05-30 17:00 | 16 | 149 | 0.74225 | 3.742 | 0.1875
2018-05-30 18:00 | 18 | 149 | 0.74146 | 3.21 | 0.10119
2018-05-30 19:00 | 19 | 149 | 0.72719 | 2.977 | 0.012897
2018-05-30 20:00 | 19 | 149 | 0.713 | 3.117 | 0
2018-05-30 21:00 | 21 | 149 | 0.6873 | 2.651 | 0
2018-05-30 22:00 | 22 | 149 | 0.61867 | 2.046 | 0
2018-05-30 23:00 | 22 | 149 | 0.55869 | 1.888 | 0
2018-05-31 | 0 | 150 | 0.51741 | 2.259 | 0
2018-05-31 01:00 | 1 | 150 | 0.49039 | 1.902 | 0
2018-05-31 02:00 | 1 | 150 | 0.47414 | 1.724 | 0
2018-05-31 03:00 | 3 | 150 | 0.47014 | 1.542 | 0
2018-05-31 04:00 | 4 | 150 | 0.47777 | 1.62 | 0
2018-05-31 05:00 | 4 | 150 | 0.50012 | 1.787 | 0.013889
2018-05-31 06:00 | 6 | 150 | 0.55474 | 2.082 | 0.071429
2018-05-31 07:00 | 7 | 150 | 0.59532 | 2.12 | 0.030754
2018-05-31 08:00 | 7 | 150 | 0.61108 | 2.3 | 0.12897
2018-05-31 09:00 | 9 | 150 | 0.61405 | 2.399 | 0.16369
2018-05-31 10:00 | 10 | 150 | 0.62354 | 2.643 | 0.083333
2018-05-31 11:00 | 10 | 150 | 0.63286 | 2.775 | 0.22421
2018-05-31 12:00 | 12 | 150 | 0.64812 | 2.899 | 0.12401
2018-05-31 13:00 | 13 | 150 | 0.66808 | 3.162 | 0.18056
2018-05-31 14:00 | 13 | 150 | 0.67868 | 3.328 | 0.15972
2018-05-31 15:00 | 15 | 150 | 0.69324 | 3.405 | 0.16766
2018-05-31 16:00 | 16 | 150 | 0.69823 | 3.671 | 0.093254
2018-05-31 17:00 | 16 | 150 | 0.70108 | 3.631 | 0.12698
2018-05-31 18:00 | 18 | 150 | 0.69737 | 3.206 | 0.030754
2018-05-31 19:00 | 19 | 150 | 0.69333 | 2.959 | 0.0099206
2018-05-31 20:00 | 19 | 150 | 0.6958 | 2.974 | 0
2018-05-31 21:00 | 21 | 150 | 0.67233 | 2.55 | 0
2018-05-31 22:00 | 22 | 150 | 0.62147 | 2.214 | 0
2018-05-31 23:00 | 22 | 150 | 0.57387 | 2.076 | 0
2018-06-01 | 0 | 150 | 0.54446 | 2.305 | 0
2018-06-01 01:00 | 1 | 150 | 0.5245 | 2.136 | 0
2018-06-01 02:00 | 1 | 150 | 0.512 | 1.89 | 0
2018-06-01 03:00 | 3 | 150 | 0.50813 | 1.784 | 0
2018-06-01 04:00 | 4 | 150 | 0.51357 | 1.786 | 0
2018-06-01 05:00 | 4 | 150 | 0.53424 | 2.036 | 0.012897
2018-06-01 06:00 | 6 | 150 | 0.58782 | 2.294 | 0.027778
2018-06-01 07:00 | 7 | 150 | 0.62882 | 2.548 | 0.047619
2018-06-01 08:00 | 7 | 150 | 0.64408 | 2.875 | 0.14683
2018-06-01 09:00 | 9 | 150 | 0.65055 | 3.193 | 0.23016
2018-06-01 10:00 | 10 | 150 | 0.66053 | 3.212 | 0.56647
2018-06-01 11:00 | 10 | 150 | 0.68103 | 3.396 | 0.6369
2018-06-01 12:00 | 12 | 150 | 0.69489 | 3.645 | 0.62401
2018-06-01 13:00 | 13 | 150 | 0.70244 | 3.937 | 0.4881
2018-06-01 14:00 | 13 | 150 | 0.72195 | 4.07 | 0.42163
2018-06-01 15:00 | 15 | 150 | 0.74819 | 4.491 | 0.47619
2018-06-01 16:00 | 16 | 150 | 0.77203 | 5.04 | 0.4375
2018-06-01 17:00 | 16 | 150 | 0.78518 | 4.735 | 0.29167
2018-06-01 18:00 | 18 | 150 | 0.78374 | 3.819 | 0.061508
2018-06-01 19:00 | 19 | 150 | 0.75949 | 3.451 | 0.017857
2018-06-01 20:00 | 19 | 150 | 0.75252 | 3.582 | 0
2018-06-01 21:00 | 21 | 150 | 0.72224 | 3.26 | 0
2018-06-01 22:00 | 22 | 150 | 0.6685 | 2.8 | 0
2018-06-01 23:00 | 22 | 150 | 0.61669 | 2.415 | 0
2018-06-02 | 0 | 151 | 0.57375 | 2.596 | 0
2018-06-02 01:00 | 1 | 151 | 0.54541 | 2.439 | 0
2018-06-02 02:00 | 1 | 151 | 0.5252 | 2.284 | 0
2018-06-02 03:00 | 3 | 151 | 0.51745 | 2.195 | 0
2018-06-02 04:00 | 4 | 151 | 0.51741 | 2.165 | 0
2018-06-02 05:00 | 4 | 151 | 0.51869 | 2.171 | 0.039683
2018-06-02 06:00 | 6 | 151 | 0.54083 | 1.905 | 0.17163
2018-06-02 07:00 | 7 | 151 | 0.57255 | 2.079 | 0.36012
2018-06-02 08:00 | 7 | 151 | 0.59829 | 2.362 | 0.53671
2018-06-02 09:00 | 9 | 151 | 0.60865 | 2.588 | 0.67361
2018-06-02 10:00 | 10 | 151 | 0.60844 | 2.778 | 0.8125
2018-06-02 11:00 | 10 | 151 | 0.60299 | 2.897 | 0.77778
2018-06-02 12:00 | 12 | 151 | 0.60023 | 3.031 | 0.58532
2018-06-02 13:00 | 13 | 151 | 0.60761 | 3.23 | 0.11706
2018-06-02 14:00 | 13 | 151 | 0.61157 | 3.583 | 0.58433
2018-06-02 15:00 | 15 | 151 | 0.62259 | 3.485 | 0.4871
2018-06-02 16:00 | 16 | 151 | 0.63302 | 3.83 | 0.45734
2018-06-02 17:00 | 16 | 151 | 0.65204 | 3.829 | 0.24802
2018-06-02 18:00 | 18 | 151 | 0.66107 | 3.631 | 0.14583
2018-06-02 19:00 | 19 | 151 | 0.64775 | 3.259 | 0.021825
2018-06-02 20:00 | 19 | 151 | 0.63034 | 3.229 | 0
2018-06-02 21:00 | 21 | 151 | 0.61492 | 2.881 | 0
2018-06-02 22:00 | 22 | 151 | 0.5761 | 2.283 | 0
2018-06-02 23:00 | 22 | 151 | 0.52867 | 2.36 | 0
2018-06-03 | 0 | 152 | 0.49291 | 2.626 | 0
2018-06-03 01:00 | 1 | 152 | 0.46927 | 2.37 | 0
2018-06-03 02:00 | 1 | 152 | 0.45611 | 2.268 | 0
2018-06-03 03:00 | 3 | 152 | 0.44745 | 2.194 | 0
2018-06-03 04:00 | 4 | 152 | 0.44531 | 2.026 | 0
2018-06-03 05:00 | 4 | 152 | 0.44205 | 1.952 | 0.014881
2018-06-03 06:00 | 6 | 152 | 0.45067 | 1.982 | 0.15972
2018-06-03 07:00 | 7 | 152 | 0.47476 | 1.224 | 0.13095
2018-06-03 08:00 | 7 | 152 | 0.50375 | 1.571 | 0.10218
2018-06-03 09:00 | 9 | 152 | 0.52388 | 1.905 | 0.17163
2018-06-03 10:00 | 10 | 152 | 0.53424 | 2.031 | 0.1875
2018-06-03 11:00 | 10 | 152 | 0.54558 | 2.195 | 0.15675
2018-06-03 12:00 | 12 | 152 | 0.54884 | 2.346 | 0.29167
2018-06-03 13:00 | 13 | 152 | 0.54277 | 2.361 | 0.18353
2018-06-03 14:00 | 13 | 152 | 0.53638 | 2.377 | 0.3998
2018-06-03 15:00 | 15 | 152 | 0.5398 | 2.48 | 0.14583
2018-06-03 16:00 | 16 | 152 | 0.56154 | 2.631 | 0.28373
2018-06-03 17:00 | 16 | 152 | 0.58806 | 2.968 | 0.28274
2018-06-03 18:00 | 18 | 152 | 0.59561 | 2.864 | 0.13393
2018-06-03 19:00 | 19 | 152 | 0.60167 | 2.743 | 0.024802
2018-06-03 20:00 | 19 | 152 | 0.61174 | 2.885 | 0
2018-06-03 21:00 | 21 | 152 | 0.58823 | 2.669 | 0
2018-06-03 22:00 | 22 | 152 | 0.53943 | 1.771 | 0
2018-06-03 23:00 | 22 | 152 | 0.49027 | 1.931 | 0
2018-06-04 | 0 | 153 | 0.46057 | 2.217 | 0
2018-06-04 01:00 | 1 | 153 | 0.44493 | 2.238 | 0
2018-06-04 02:00 | 1 | 153 | 0.43565 | 2.05 | 0
2018-06-04 03:00 | 3 | 153 | 0.43297 | 1.984 | 0
2018-06-04 04:00 | 4 | 153 | 0.43928 | 1.926 | 0
2018-06-04 05:00 | 4 | 153 | 0.46585 | 2.085 | 0.027778
2018-06-04 06:00 | 6 | 153 | 0.51468 | 2.318 | 0.10714
2018-06-04 07:00 | 7 | 153 | 0.56166 | 2.408 | 0.097222
2018-06-04 08:00 | 7 | 153 | 0.5761 | 2.411 | 0.24802
2018-06-04 09:00 | 9 | 153 | 0.57874 | 2.726 | 0.7381
2018-06-04 10:00 | 10 | 153 | 0.57891 | 2.887 | 0.87798
2018-06-04 11:00 | 10 | 153 | 0.58563 | 2.972 | 0.43056
2018-06-04 12:00 | 12 | 153 | 0.58072 | 2.932 | 0.54266
2018-06-04 13:00 | 13 | 153 | 0.56711 | 2.835 | 0.94643
2018-06-04 14:00 | 13 | 153 | 0.56125 | 2.681 | 0.83631
2018-06-04 15:00 | 15 | 153 | 0.57412 | 2.587 | 0.71429
2018-06-04 16:00 | 16 | 153 | 0.58249 | 2.814 | 0.23512
2018-06-04 17:00 | 16 | 153 | 0.59656 | 3.102 | 0.26984
2018-06-04 18:00 | 18 | 153 | 0.59545 | 3.042 | 0.17163
2018-06-04 19:00 | 19 | 153 | 0.59107 | 2.992 | 0.013889
2018-06-04 20:00 | 19 | 153 | 0.60085 | 3.126 | 0
2018-06-04 21:00 | 21 | 153 | 0.58208 | 2.707 | 0
2018-06-04 22:00 | 22 | 153 | 0.53316 | 2.186 | 0
2018-06-04 23:00 | 22 | 153 | 0.48787 | 1.843 | 0
2018-06-05 | 0 | 154 | 0.45772 | 2.322 | 0
2018-06-05 01:00 | 1 | 154 | 0.44106 | 2.12 | 0
2018-06-05 02:00 | 1 | 154 | 0.43631 | 2.094 | 0
2018-06-05 03:00 | 3 | 154 | 0.43363 | 1.976 | 0
2018-06-05 04:00 | 4 | 154 | 0.44007 | 1.972 | 0
2018-06-05 05:00 | 4 | 154 | 0.46329 | 2.096 | 0.054563
2018-06-05 06:00 | 6 | 154 | 0.51336 | 2.167 | 0.21825
2018-06-05 07:00 | 7 | 154 | 0.55507 | 2.226 | 0.41171
2018-06-05 08:00 | 7 | 154 | 0.57218 | 2.409 | 0.59524
2018-06-05 09:00 | 9 | 154 | 0.58023 | 2.662 | 0.74901
2018-06-05 10:00 | 10 | 154 | 0.5959 | 2.75 | 0.60615
2018-06-05 11:00 | 10 | 154 | 0.59165 | 2.774 | 0.28274
2018-06-05 12:00 | 12 | 154 | 0.57903 | 2.754 | 0.56448
2018-06-05 13:00 | 13 | 154 | 0.56228 | 2.88 | 0.15079
2018-06-05 14:00 | 13 | 154 | 0.56018 | 2.826 | 0.24206
2018-06-05 15:00 | 15 | 154 | 0.55812 | 2.782 | 0.37897
2018-06-05 16:00 | 16 | 154 | 0.5721 | 2.949 | 0.37996
2018-06-05 17:00 | 16 | 154 | 0.58509 | 3.042 | 0.19246
2018-06-05 18:00 | 18 | 154 | 0.58662 | 2.959 | 0.13095
2018-06-05 19:00 | 19 | 154 | 0.5872 | 2.806 | 0.017857
2018-06-05 20:00 | 19 | 154 | 0.58848 | 2.879 | 0
2018-06-05 21:00 | 21 | 154 | 0.56641 | 2.597 | 0
2018-06-05 22:00 | 22 | 154 | 0.51996 | 2.085 | 0
2018-06-05 23:00 | 22 | 154 | 0.47694 | 1.953 | 0
2018-06-06 | 0 | 155 | 0.45186 | 2.106 | 0
2018-06-06 01:00 | 1 | 155 | 0.44283 | 2.041 | 0
2018-06-06 02:00 | 1 | 155 | 0.4345 | 1.762 | 0
2018-06-06 03:00 | 3 | 155 | 0.43161 | 1.863 | 0
2018-06-06 04:00 | 4 | 155 | 0.4404 | 1.748 | 0
2018-06-06 05:00 | 4 | 155 | 0.46275 | 1.946 | 0.045635
2018-06-06 06:00 | 6 | 155 | 0.51279 | 2.161 | 0.21131
2018-06-06 07:00 | 7 | 155 | 0.5502 | 2.302 | 0.24306
2018-06-06 08:00 | 7 | 155 | 0.55333 | 2.371 | 0.18948
2018-06-06 09:00 | 9 | 155 | 0.55469 | 2.508 | 0.52976
2018-06-06 10:00 | 10 | 155 | 0.56798 | 2.659 | 0.60218
2018-06-06 11:00 | 10 | 155 | 0.56736 | 2.723 | 0.90774
2018-06-06 12:00 | 12 | 155 | 0.55564 | 2.732 | 0.53968
2018-06-06 13:00 | 13 | 155 | 0.55197 | 2.756 | 0.64881
2018-06-06 14:00 | 13 | 155 | 0.55651 | 2.742 | 0.25595
2018-06-06 15:00 | 15 | 155 | 0.5575 | 2.797 | 0.070437
2018-06-06 16:00 | 16 | 155 | 0.57334 | 2.976 | 0.048611
2018-06-06 17:00 | 16 | 155 | 0.58518 | 3.197 | 0.09623
2018-06-06 18:00 | 18 | 155 | 0.58559 | 3.023 | 0.031746
2018-06-06 19:00 | 19 | 155 | 0.5893 | 2.698 | 0.0059524
2018-06-06 20:00 | 19 | 155 | 0.60126 | 2.878 | 0
2018-06-06 21:00 | 21 | 155 | 0.58753 | 2.506 | 0
2018-06-06 22:00 | 22 | 155 | 0.54088 | 2.093 | 0
2018-06-06 23:00 | 22 | 155 | 0.49913 | 1.969 | 0
2018-06-07 | 0 | 156 | 0.46832 | 2.08 | 0
2018-06-07 01:00 | 1 | 156 | 0.44836 | 1.917 | 0
2018-06-07 02:00 | 1 | 156 | 0.4418 | 1.783 | 0
2018-06-07 03:00 | 3 | 156 | 0.44192 | 1.733 | 0
2018-06-07 04:00 | 4 | 156 | 0.45034 | 1.771 | 0
2018-06-07 05:00 | 4 | 156 | 0.47216 | 1.922 | 0.0059524
2018-06-07 06:00 | 6 | 156 | 0.52491 | 2.15 | 0.027778
2018-06-07 07:00 | 7 | 156 | 0.56389 | 2.17 | 0.10615
2018-06-07 08:00 | 7 | 156 | 0.57631 | 2.285 | 0.090278
2018-06-07 09:00 | 9 | 156 | 0.57936 | 2.426 | 0.35417
2018-06-07 10:00 | 10 | 156 | 0.56014 | 2.515 | 0.58433
2018-06-07 11:00 | 10 | 156 | 0.56608 | 2.664 | 0.72024
2018-06-07 12:00 | 12 | 156 | 0.57899 | 2.722 | 0.93552
2018-06-07 13:00 | 13 | 156 | 0.58695 | 2.753 | 0.88294
2018-06-07 14:00 | 13 | 156 | 0.58674 | 2.835 | 0.80853
2018-06-07 15:00 | 15 | 156 | 0.59825 | 2.98 | 0.6756
2018-06-07 16:00 | 16 | 156 | 0.60477 | 3.198 | 0.49008
2018-06-07 17:00 | 16 | 156 | 0.61842 | 3.202 | 0.31151
2018-06-07 18:00 | 18 | 156 | 0.61908 | 2.841 | 0.15873
2018-06-07 19:00 | 19 | 156 | 0.61479 | 2.74 | 0.024802
2018-06-07 20:00 | 19 | 156 | 0.61516 | 2.885 | 0
2018-06-07 21:00 | 21 | 156 | 0.60807 | 2.61 | 0
2018-06-07 22:00 | 22 | 156 | 0.56851 | 2.129 | 0
2018-06-07 23:00 | 22 | 156 | 0.51947 | 2.003 | 0
2018-06-08 | 0 | 157 | 0.48367 | 2.234 | 0
2018-06-08 01:00 | 1 | 157 | 0.46803 | 1.973 | 0
2018-06-08 02:00 | 1 | 157 | 0.45603 | 1.756 | 0
2018-06-08 03:00 | 3 | 157 | 0.45186 | 1.579 | 0
2018-06-08 04:00 | 4 | 157 | 0.46032 | 1.653 | 0
2018-06-08 05:00 | 4 | 157 | 0.47917 | 1.835 | 0.043651
2018-06-08 06:00 | 6 | 157 | 0.53015 | 2.072 | 0.18849
2018-06-08 07:00 | 7 | 157 | 0.5681 | 2.188 | 0.34524
2018-06-08 08:00 | 7 | 157 | 0.58097 | 2.381 | 0.50496
2018-06-08 09:00 | 9 | 157 | 0.5827 | 2.618 | 0.64683
2018-06-08 10:00 | 10 | 157 | 0.59272 | 2.74 | 0.76885
2018-06-08 11:00 | 10 | 157 | 0.60671 | 2.892 | 0.85615
2018-06-08 12:00 | 12 | 157 | 0.6138 | 3.045 | 0.82837
2018-06-08 13:00 | 13 | 157 | 0.62032 | 3.172 | 0.61706
2018-06-08 14:00 | 13 | 157 | 0.62803 | 3.323 | 0.63294
2018-06-08 15:00 | 15 | 157 | 0.62374 | 3.503 | 0.43353
2018-06-08 16:00 | 16 | 157 | 0.63678 | 3.785 | 0.46528
2018-06-08 17:00 | 16 | 157 | 0.652 | 3.768 | 0.24405
2018-06-08 18:00 | 18 | 157 | 0.65439 | 3.294 | 0.12996
2018-06-08 19:00 | 19 | 157 | 0.65047 | 3 | 0.021825
2018-06-08 20:00 | 19 | 157 | 0.63785 | 3.02 | 0
2018-06-08 21:00 | 21 | 157 | 0.62667 | 2.775 | 0
2018-06-08 22:00 | 22 | 157 | 0.58571 | 2.237 | 0
2018-06-08 23:00 | 22 | 157 | 0.54319 | 2.148 | 0
2018-06-09 | 0 | 158 | 0.50412 | 2.449 | 0
2018-06-09 01:00 | 1 | 158 | 0.47513 | 2.101 | 0
2018-06-09 02:00 | 1 | 158 | 0.45834 | 1.939 | 0
2018-06-09 03:00 | 3 | 158 | 0.4505 | 1.771 | 0
2018-06-09 04:00 | 4 | 158 | 0.4472 | 1.771 | 0
2018-06-09 05:00 | 4 | 158 | 0.44679 | 1.663 | 0.039683
2018-06-09 06:00 | 6 | 158 | 0.46139 | 1.636 | 0.17659
2018-06-09 07:00 | 7 | 158 | 0.4882 | 1.559 | 0.34127
2018-06-09 08:00 | 7 | 158 | 0.51444 | 1.852 | 0.53472
2018-06-09 09:00 | 9 | 158 | 0.5349 | 1.928 | 0.69841
2018-06-09 10:00 | 10 | 158 | 0.54463 | 2.184 | 0.82937
2018-06-09 11:00 | 10 | 158 | 0.55568 | 2.357 | 0.90675
2018-06-09 12:00 | 12 | 158 | 0.55742 | 2.612 | 0.86409
2018-06-09 13:00 | 13 | 158 | 0.56249 | 2.718 | 0.77183
2018-06-09 14:00 | 13 | 158 | 0.56983 | 2.786 | 0.4752
2018-06-09 15:00 | 15 | 158 | 0.57222 | 2.855 | 0.52083
2018-06-09 16:00 | 16 | 158 | 0.58249 | 3.018 | 0.48909
2018-06-09 17:00 | 16 | 158 | 0.59825 | 3.236 | 0.26587
2018-06-09 18:00 | 18 | 158 | 0.59998 | 3.038 | 0.084325
2018-06-09 19:00 | 19 | 158 | 0.60151 | 2.901 | 0.012897
2018-06-09 20:00 | 19 | 158 | 0.60324 | 2.962 | 0
2018-06-09 21:00 | 21 | 158 | 0.59738 | 2.612 | 0
2018-06-09 22:00 | 22 | 158 | 0.56088 | 2.247 | 0
2018-06-09 23:00 | 22 | 158 | 0.51831 | 2.048 | 0
2018-06-10 | 0 | 159 | 0.48371 | 2.556 | 0
2018-06-10 01:00 | 1 | 159 | 0.45917 | 2.256 | 0
2018-06-10 02:00 | 1 | 159 | 0.44729 | 2.013 | 0
2018-06-10 03:00 | 3 | 159 | 0.43953 | 1.915 | 0
2018-06-10 04:00 | 4 | 159 | 0.43561 | 1.706 | 0
2018-06-10 05:00 | 4 | 159 | 0.4319 | 1.45 | 0.0049603
2018-06-10 06:00 | 6 | 159 | 0.43957 | 1.398 | 0.031746
2018-06-10 07:00 | 7 | 159 | 0.46049 | 1.359 | 0.090278
2018-06-10 08:00 | 7 | 159 | 0.48441 | 1.509 | 0.099206
2018-06-10 09:00 | 9 | 159 | 0.50676 | 1.728 | 0.13889
2018-06-10 10:00 | 10 | 159 | 0.51567 | 1.855 | 0.16567
2018-06-10 11:00 | 10 | 159 | 0.52165 | 1.978 | 0.27083
2018-06-10 12:00 | 12 | 159 | 0.52281 | 1.991 | 0.21726
2018-06-10 13:00 | 13 | 159 | 0.51518 | 2.046 | 0.24206
2018-06-10 14:00 | 13 | 159 | 0.52132 | 2.093 | 0.18651
2018-06-10 15:00 | 15 | 159 | 0.53622 | 2.042 | 0.10516
2018-06-10 16:00 | 16 | 159 | 0.5627 | 2.472 | 0.082341
2018-06-10 17:00 | 16 | 159 | 0.58423 | 2.646 | 0.051587
2018-06-10 18:00 | 18 | 159 | 0.60139 | 2.53 | 0.022817
2018-06-10 19:00 | 19 | 159 | 0.60283 | 2.472 | 0.0069444
2018-06-10 20:00 | 19 | 159 | 0.60559 | 2.743 | 0
2018-06-10 21:00 | 21 | 159 | 0.59475 | 2.475 | 0
2018-06-10 22:00 | 22 | 159 | 0.54958 | 1.737 | 0
2018-06-10 23:00 | 22 | 159 | 0.50025 | 1.594 | 0
2018-06-11 | 0 | 160 | 0.46915 | 2.287 | 0
2018-06-11 01:00 | 1 | 160 | 0.45347 | 1.975 | 0
2018-06-11 02:00 | 1 | 160 | 0.44526 | 1.886 | 0
2018-06-11 03:00 | 3 | 160 | 0.43994 | 1.67 | 0
2018-06-11 04:00 | 4 | 160 | 0.4465 | 1.482 | 0
2018-06-11 05:00 | 4 | 160 | 0.47022 | 1.527 | 0.019841
2018-06-11 06:00 | 6 | 160 | 0.5245 | 1.843 | 0.054563
2018-06-11 07:00 | 7 | 160 | 0.55907 | 2.163 | 0.13492
2018-06-11 08:00 | 7 | 160 | 0.5681 | 2.196 | 0.36409
2018-06-11 09:00 | 9 | 160 | 0.57004 | 2.546 | 0.50992
2018-06-11 10:00 | 10 | 160 | 0.57544 | 2.718 | 0.57738
2018-06-11 11:00 | 10 | 160 | 0.58084 | 2.834 | 0.69544
2018-06-11 12:00 | 12 | 160 | 0.58369 | 2.879 | 0.91865
2018-06-11 13:00 | 13 | 160 | 0.58761 | 3.07 | 0.84921
2018-06-11 14:00 | 13 | 160 | 0.59169 | 3.119 | 0.82044
2018-06-11 15:00 | 15 | 160 | 0.6039 | 3.174 | 0.69544
2018-06-11 16:00 | 16 | 160 | 0.63216 | 3.363 | 0.56151
2018-06-11 17:00 | 16 | 160 | 0.6541 | 3.321 | 0.37698
2018-06-11 18:00 | 18 | 160 | 0.66115 | 3.006 | 0.18849
2018-06-11 19:00 | 19 | 160 | 0.65546 | 2.988 | 0.037698
2018-06-11 20:00 | 19 | 160 | 0.64045 | 3.07 | 0
2018-06-11 21:00 | 21 | 160 | 0.61586 | 2.706 | 0
2018-06-11 22:00 | 22 | 160 | 0.56711 | 2.168 | 0
2018-06-11 23:00 | 22 | 160 | 0.51687 | 1.799 | 0
2018-06-12 | 0 | 161 | 0.47958 | 2.161 | 0
2018-06-12 01:00 | 1 | 161 | 0.46325 | 1.746 | 0
2018-06-12 02:00 | 1 | 161 | 0.45611 | 1.502 | 0
2018-06-12 03:00 | 3 | 161 | 0.45277 | 1.39 | 0
2018-06-12 04:00 | 4 | 161 | 0.4602 | 1.443 | 0
2018-06-12 05:00 | 4 | 161 | 0.48053 | 1.506 | 0.02381
2018-06-12 06:00 | 6 | 161 | 0.53205 | 1.99 | 0.21528
2018-06-12 07:00 | 7 | 161 | 0.55853 | 2.058 | 0.40675
2018-06-12 08:00 | 7 | 161 | 0.56212 | 2.175 | 0.59325
2018-06-12 09:00 | 9 | 161 | 0.5735 | 2.188 | 0.75694
2018-06-12 10:00 | 10 | 161 | 0.58996 | 2.367 | 0.8879
2018-06-12 11:00 | 10 | 161 | 0.59417 | 2.457 | 0.95238
2018-06-12 12:00 | 12 | 161 | 0.60023 | 2.653 | 0.99306
2018-06-12 13:00 | 13 | 161 | 0.6058 | 2.76 | 0.96131
2018-06-12 14:00 | 13 | 161 | 0.61306 | 2.939 | 0.86706
2018-06-12 15:00 | 15 | 161 | 0.63385 | 3.098 | 0.74504
2018-06-12 16:00 | 16 | 161 | 0.66635 | 3.32 | 0.57639
2018-06-12 17:00 | 16 | 161 | 0.6845 | 3.291 | 0.3869
2018-06-12 18:00 | 18 | 161 | 0.68689 | 2.952 | 0.16468
2018-06-12 19:00 | 19 | 161 | 0.68021 | 2.738 | 0.02877
2018-06-12 20:00 | 19 | 161 | 0.67217 | 2.935 | 0
2018-06-12 21:00 | 21 | 161 | 0.64936 | 2.577 | 0
2018-06-12 22:00 | 22 | 161 | 0.5926 | 2.203 | 0
2018-06-12 23:00 | 22 | 161 | 0.53881 | 2.045 | 0
2018-06-13 | 0 | 162 | 0.49909 | 1.952 | 0
2018-06-13 01:00 | 1 | 162 | 0.4781 | 1.85 | 0
2018-06-13 02:00 | 1 | 162 | 0.46465 | 1.436 | 0
2018-06-13 03:00 | 3 | 162 | 0.46044 | 1.365 | 0
2018-06-13 04:00 | 4 | 162 | 0.46531 | 1.374 | 0
2018-06-13 05:00 | 4 | 162 | 0.48057 | 1.749 | 0.0079365
2018-06-13 06:00 | 6 | 162 | 0.52735 | 2.147 | 0.048611
2018-06-13 07:00 | 7 | 162 | 0.56377 | 2.215 | 0.21329
2018-06-13 08:00 | 7 | 162 | 0.58971 | 2.283 | 0.17063
2018-06-13 09:00 | 9 | 162 | 0.60403 | 2.301 | 0.18353
2018-06-13 10:00 | 10 | 162 | 0.61149 | 2.513 | 0.2629
2018-06-13 11:00 | 10 | 162 | 0.61644 | 2.852 | 0.20337
2018-06-13 12:00 | 12 | 162 | 0.61277 | 3.023 | 0.25099
2018-06-13 13:00 | 13 | 162 | 0.62366 | 3.23 | 0.1746
2018-06-13 14:00 | 13 | 162 | 0.61397 | 3.334 | 0.30754
2018-06-13 15:00 | 15 | 162 | 0.62325 | 3.52 | 0.3879
2018-06-13 16:00 | 16 | 162 | 0.64144 | 3.745 | 0.22917
2018-06-13 17:00 | 16 | 162 | 0.65459 | 3.759 | 0.083333
2018-06-13 18:00 | 18 | 162 | 0.65748 | 3.315 | 0.10615
2018-06-13 19:00 | 19 | 162 | 0.65855 | 3.178 | 0.021825
2018-06-13 20:00 | 19 | 162 | 0.66524 | 3.133 | 0
2018-06-13 21:00 | 21 | 162 | 0.65831 | 2.812 | 0
2018-06-13 22:00 | 22 | 162 | 0.5999 | 2.315 | 0
2018-06-13 23:00 | 22 | 162 | 0.55201 | 2.221 | 0
2018-06-14 | 0 | 163 | 0.51262 | 2.417 | 0
2018-06-14 01:00 | 1 | 163 | 0.49121 | 2.36 | 0
2018-06-14 02:00 | 1 | 163 | 0.47426 | 2.105 | 0
2018-06-14 03:00 | 3 | 163 | 0.46906 | 1.951 | 0
2018-06-14 04:00 | 4 | 163 | 0.47364 | 2.018 | 0
2018-06-14 05:00 | 4 | 163 | 0.48923 | 2.16 | 0.056548
2018-06-14 06:00 | 6 | 163 | 0.53745 | 2.461 | 0.22421
2018-06-14 07:00 | 7 | 163 | 0.57924 | 2.602 | 0.41567
2018-06-14 08:00 | 7 | 163 | 0.60299 | 2.302 | 0.60218
2018-06-14 09:00 | 9 | 163 | 0.6091 | 2.509 | 0.76389
2018-06-14 10:00 | 10 | 163 | 0.61525 | 2.658 | 0.8869
2018-06-14 11:00 | 10 | 163 | 0.62613 | 2.757 | 0.9623
2018-06-14 12:00 | 12 | 163 | 0.61916 | 2.944 | 0.98313
2018-06-14 13:00 | 13 | 163 | 0.61892 | 3.289 | 0.94742
2018-06-14 14:00 | 13 | 163 | 0.61471 | 3.164 | 0.86409
2018-06-14 15:00 | 15 | 163 | 0.60943 | 3.423 | 0.73413
2018-06-14 16:00 | 16 | 163 | 0.60304 | 3.792 | 0.56845
2018-06-14 17:00 | 16 | 163 | 0.6006 | 3.726 | 0.38095
2018-06-14 18:00 | 18 | 163 | 0.59912 | 3.398 | 0.19345
2018-06-14 19:00 | 19 | 163 | 0.59945 | 3.122 | 0.040675
2018-06-14 20:00 | 19 | 163 | 0.60638 | 3.086 | 0
2018-06-14 21:00 | 21 | 163 | 0.59017 | 2.776 | 0
2018-06-14 22:00 | 22 | 163 | 0.54892 | 2.316 | 0
2018-06-14 23:00 | 22 | 163 | 0.50553 | 2.227 | 0
2018-06-15 | 0 | 164 | 0.47628 | 2.291 | 0
2018-06-15 01:00 | 1 | 164 | 0.45731 | 1.997 | 0
2018-06-15 02:00 | 1 | 164 | 0.44671 | 1.799 | 0
2018-06-15 03:00 | 3 | 164 | 0.44543 | 1.663 | 0
2018-06-15 04:00 | 4 | 164 | 0.45285 | 1.71 | 0
2018-06-15 05:00 | 4 | 164 | 0.47682 | 1.841 | 0.055556
2018-06-15 06:00 | 6 | 164 | 0.51514 | 2.069 | 0.21726
2018-06-15 07:00 | 7 | 164 | 0.5504 | 2.352 | 0.40575
2018-06-15 08:00 | 7 | 164 | 0.56674 | 2.384 | 0.58829
2018-06-15 09:00 | 9 | 164 | 0.57243 | 2.462 | 0.69841
2018-06-15 10:00 | 10 | 164 | 0.58311 | 2.7 | 0.53175
2018-06-15 11:00 | 10 | 164 | 0.57932 | 2.806 | 0.53671
2018-06-15 12:00 | 12 | 164 | 0.56942 | 2.818 | 0.25099
2018-06-15 13:00 | 13 | 164 | 0.56232 | 3.085 | 0.56349
2018-06-15 14:00 | 13 | 164 | 0.56587 | 3.179 | 0.35714
2018-06-15 15:00 | 15 | 164 | 0.56946 | 3.421 | 0.31349
2018-06-15 16:00 | 16 | 164 | 0.58513 | 3.659 | 0.1994
2018-06-15 17:00 | 16 | 164 | 0.59553 | 3.721 | 0.23512
2018-06-15 18:00 | 18 | 164 | 0.59701 | 3.247 | 0.17063
2018-06-15 19:00 | 19 | 164 | 0.59825 | 2.957 | 0.03869
2018-06-15 20:00 | 19 | 164 | 0.59557 | 2.828 | 0
2018-06-15 21:00 | 21 | 164 | 0.59066 | 2.616 | 0
2018-06-15 22:00 | 22 | 164 | 0.55222 | 2.221 | 0
2018-06-15 23:00 | 22 | 164 | 0.50544 | 2.136 | 0
2018-06-16 | 0 | 165 | 0.47125 | 2.226 | 0
2018-06-16 01:00 | 1 | 165 | 0.45026 | 1.904 | 0
2018-06-16 02:00 | 1 | 165 | 0.43904 | 1.697 | 0
2018-06-16 03:00 | 3 | 165 | 0.43372 | 1.594 | 0
2018-06-16 04:00 | 4 | 165 | 0.43619 | 1.493 | 0
2018-06-16 05:00 | 4 | 165 | 0.43466 | 1.392 | 0.045635
2018-06-16 06:00 | 6 | 165 | 0.4576 | 1.415 | 0.21528
2018-06-16 07:00 | 7 | 165 | 0.48375 | 1.958 | 0.40675
2018-06-16 08:00 | 7 | 165 | 0.51287 | 2.188 | 0.59425
2018-06-16 09:00 | 9 | 165 | 0.5356 | 2.347 | 0.75794
2018-06-16 10:00 | 10 | 165 | 0.54492 | 2.482 | 0.88194
2018-06-16 11:00 | 10 | 165 | 0.55626 | 2.774 | 0.9623
2018-06-16 12:00 | 12 | 165 | 0.55985 | 2.77 | 0.98313
2018-06-16 13:00 | 13 | 165 | 0.55911 | 2.92 | 0.95139
2018-06-16 14:00 | 13 | 165 | 0.57264 | 3.169 | 0.86508
2018-06-16 15:00 | 15 | 165 | 0.58975 | 3.473 | 0.73413
2018-06-16 16:00 | 16 | 165 | 0.61108 | 3.835 | 0.55853
2018-06-16 17:00 | 16 | 165 | 0.62993 | 3.84 | 0.27877
2018-06-16 18:00 | 18 | 165 | 0.64626 | 3.433 | 0.12202
2018-06-16 19:00 | 19 | 165 | 0.65583 | 3.125 | 0.02877
2018-06-16 20:00 | 19 | 165 | 0.64404 | 3.153 | 0
2018-06-16 21:00 | 21 | 165 | 0.63335 | 2.87 | 0
2018-06-16 22:00 | 22 | 165 | 0.59343 | 2.418 | 0
2018-06-16 23:00 | 22 | 165 | 0.54764 | 2.246 | 0
2018-06-17 | 0 | 166 | 0.50705 | 2.474 | 0
2018-06-17 01:00 | 1 | 166 | 0.4788 | 2.341 | 0
2018-06-17 02:00 | 1 | 166 | 0.46164 | 2.179 | 0
2018-06-17 03:00 | 3 | 166 | 0.45034 | 2.105 | 0
2018-06-17 04:00 | 4 | 166 | 0.44506 | 1.809 | 0
2018-06-17 05:00 | 4 | 166 | 0.44159 | 1.694 | 0.053571
2018-06-17 06:00 | 6 | 166 | 0.45112 | 1.547 | 0.21131
2018-06-17 07:00 | 7 | 166 | 0.47781 | 1.586 | 0.39782
2018-06-17 08:00 | 7 | 166 | 0.50866 | 2.239 | 0.57837
2018-06-17 09:00 | 9 | 166 | 0.53729 | 2.539 | 0.7371
2018-06-17 10:00 | 10 | 166 | 0.56385 | 2.753 | 0.86111
2018-06-17 11:00 | 10 | 166 | 0.5827 | 3.296 | 0.93651
2018-06-17 12:00 | 12 | 166 | 0.59635 | 3.667 | 0.95833
2018-06-17 13:00 | 13 | 166 | 0.61958 | 3.996 | 0.92758
2018-06-17 14:00 | 13 | 166 | 0.64259 | 4.261 | 0.84325
2018-06-17 15:00 | 15 | 166 | 0.66548 | 4.869 | 0.67956
2018-06-17 16:00 | 16 | 166 | 0.69159 | 5.411 | 0.48611
2018-06-17 17:00 | 16 | 166 | 0.7137 | 5.742 | 0.33433
2018-06-17 18:00 | 18 | 166 | 0.72125 | 4.782 | 0.14187
2018-06-17 19:00 | 19 | 166 | 0.73247 | 4.315 | 0.035714
2018-06-17 20:00 | 19 | 166 | 0.72909 | 4.203 | 0
2018-06-17 21:00 | 21 | 166 | 0.71374 | 3.908 | 0
2018-06-17 22:00 | 22 | 166 | 0.65744 | 3.113 | 0
2018-06-17 23:00 | 22 | 166 | 0.59936 | 2.826 | 0
2018-06-18 | 0 | 167 | 0.561 | 2.826 | 0
2018-06-18 01:00 | 1 | 167 | 0.53399 | 2.563 | 0
2018-06-18 02:00 | 1 | 167 | 0.51757 | 2.299 | 0
2018-06-18 03:00 | 3 | 167 | 0.50854 | 2.288 | 0
2018-06-18 04:00 | 4 | 167 | 0.51353 | 2.202 | 0
2018-06-18 05:00 | 4 | 167 | 0.5358 | 2.214 | 0.03869
2018-06-18 06:00 | 6 | 167 | 0.58472 | 2.478 | 0.16468
2018-06-18 07:00 | 7 | 167 | 0.64045 | 3.149 | 0.34821
2018-06-18 08:00 | 7 | 167 | 0.67778 | 3.401 | 0.51786
2018-06-18 09:00 | 9 | 167 | 0.70628 | 3.82 | 0.70437
2018-06-18 10:00 | 10 | 167 | 0.74534 | 4.271 | 0.82044
2018-06-18 11:00 | 10 | 167 | 0.7858 | 4.686 | 0.89484
2018-06-18 12:00 | 12 | 167 | 0.81938 | 5.136 | 0.88889
2018-06-18 13:00 | 13 | 167 | 0.84648 | 5.932 | 0.74802
2018-06-18 14:00 | 13 | 167 | 0.8697 | 6.313 | 0.69147
2018-06-18 15:00 | 15 | 167 | 0.88719 | 6.615 | 0.60813
2018-06-18 16:00 | 16 | 167 | 0.85502 | 7.192 | 0.45833
2018-06-18 17:00 | 16 | 167 | 0.84842 | 7.095 | 0.29861
2018-06-18 18:00 | 18 | 167 | 0.83212 | 6.379 | 0.092262
2018-06-18 19:00 | 19 | 167 | 0.82623 | 5.185 | 0.019841
2018-06-18 20:00 | 19 | 167 | 0.8115 | 4.99 | 0
2018-06-18 21:00 | 21 | 167 | 0.78832 | 4.548 | 0
2018-06-18 22:00 | 22 | 167 | 0.7342 | 3.681 | 0
2018-06-18 23:00 | 22 | 167 | 0.67559 | 3.163 | 0
2018-06-19 | 0 | 168 | 0.63682 | 3.034 | 0
2018-06-19 01:00 | 1 | 168 | 0.61236 | 2.618 | 0
2018-06-19 02:00 | 1 | 168 | 0.59025 | 2.42 | 0
2018-06-19 03:00 | 3 | 168 | 0.57895 | 2.352 | 0
2018-06-19 04:00 | 4 | 168 | 0.57561 | 2.206 | 0
2018-06-19 05:00 | 4 | 168 | 0.59417 | 2.417 | 0.034722
2018-06-19 06:00 | 6 | 168 | 0.639 | 2.782 | 0.1369
2018-06-19 07:00 | 7 | 168 | 0.67567 | 3.088 | 0.28571
2018-06-19 08:00 | 7 | 168 | 0.68706 | 3.357 | 0.42956
2018-06-19 09:00 | 9 | 168 | 0.69234 | 3.68 | 0.51687
2018-06-19 10:00 | 10 | 168 | 0.70141 | 3.896 | 0.49603
2018-06-19 11:00 | 10 | 168 | 0.70191 | 4.083 | 0.74107
2018-06-19 12:00 | 12 | 168 | 0.6996 | 4.427 | 0.87202
2018-06-19 13:00 | 13 | 168 | 0.70372 | 4.86 | 0.93948
2018-06-19 14:00 | 13 | 168 | 0.70863 | 5.125 | 0.8631
2018-06-19 15:00 | 15 | 168 | 0.72657 | 5.602 | 0.7381
2018-06-19 16:00 | 16 | 168 | 0.75615 | 5.7 | 0.5754
2018-06-19 17:00 | 16 | 168 | 0.77813 | 5.612 | 0.38889
2018-06-19 18:00 | 18 | 168 | 0.7778 | 4.553 | 0.2004
2018-06-19 19:00 | 19 | 168 | 0.75693 | 4.093 | 0.044643
2018-06-19 20:00 | 19 | 168 | 0.73119 | 3.823 | 0
2018-06-19 21:00 | 21 | 168 | 0.70743 | 3.688 | 0
2018-06-19 22:00 | 22 | 168 | 0.65022 | 3.256 | 0
2018-06-19 23:00 | 22 | 168 | 0.59083 | 2.787 | 0
2018-06-20 | 0 | 169 | 0.54393 | 2.179 | 0
2018-06-20 01:00 | 1 | 169 | 0.52029 | 1.906 | 0
2018-06-20 02:00 | 1 | 169 | 0.50082 | 1.706 | 0
2018-06-20 03:00 | 3 | 169 | 0.49109 | 1.568 | 0
2018-06-20 04:00 | 4 | 169 | 0.49187 | 1.447 | 0
2018-06-20 05:00 | 4 | 169 | 0.50883 | 1.66 | 0.013889
2018-06-20 06:00 | 6 | 169 | 0.55944 | 2.019 | 0.041667
2018-06-20 07:00 | 7 | 169 | 0.60056 | 2.369 | 0.25
2018-06-20 08:00 | 7 | 169 | 0.61335 | 2.422 | 0.45833
2018-06-20 09:00 | 9 | 169 | 0.623 | 2.63 | 0.54266
2018-06-20 10:00 | 10 | 169 | 0.63232 | 2.886 | 0.75496
2018-06-20 11:00 | 10 | 169 | 0.64795 | 3.091 | 0.77976
2018-06-20 12:00 | 12 | 169 | 0.64965 | 3.145 | 0.93353
2018-06-20 13:00 | 13 | 169 | 0.64816 | 3.432 | 0.86905
2018-06-20 14:00 | 13 | 169 | 0.65146 | 3.569 | 0.78968
2018-06-20 15:00 | 15 | 169 | 0.64886 | 3.887 | 0.66766
2018-06-20 16:00 | 16 | 169 | 0.66713 | 4.079 | 0.46528
2018-06-20 17:00 | 16 | 169 | 0.68537 | 3.866 | 0.22321
2018-06-20 18:00 | 18 | 169 | 0.68817 | 3.406 | 0.1131
2018-06-20 19:00 | 19 | 169 | 0.68974 | 3.206 | 0.022817
2018-06-20 20:00 | 19 | 169 | 0.68066 | 3.163 | 0
2018-06-20 21:00 | 21 | 169 | 0.66775 | 2.712 | 0
2018-06-20 22:00 | 22 | 169 | 0.61595 | 2.43 | 0
2018-06-20 23:00 | 22 | 169 | 0.56187 | 2.25 | 0
2018-06-21 | 0 | 170 | 0.52207 | 2.451 | 0
2018-06-21 01:00 | 1 | 170 | 0.49909 | 2.245 | 0
2018-06-21 02:00 | 1 | 170 | 0.4823 | 1.972 | 0
2018-06-21 03:00 | 3 | 170 | 0.47703 | 1.622 | 0
2018-06-21 04:00 | 4 | 170 | 0.48383 | 1.608 | 0
2018-06-21 05:00 | 4 | 170 | 0.50462 | 1.994 | 0.0089286
2018-06-21 06:00 | 6 | 170 | 0.55399 | 2.24 | 0.022817
2018-06-21 07:00 | 7 | 170 | 0.59376 | 2.222 | 0.090278
2018-06-21 08:00 | 7 | 170 | 0.60865 | 2.198 | 0.28472
2018-06-21 09:00 | 9 | 170 | 0.61743 | 2.306 | 0.34821
2018-06-21 10:00 | 10 | 170 | 0.62568 | 2.55 | 0.59425
2018-06-21 11:00 | 10 | 170 | 0.62976 | 2.65 | 0.92063
2018-06-21 12:00 | 12 | 170 | 0.63451 | 2.752 | 0.9504
2018-06-21 13:00 | 13 | 170 | 0.64758 | 3.015 | 0.86806
2018-06-21 14:00 | 13 | 170 | 0.66177 | 3.131 | 0.84524
2018-06-21 15:00 | 15 | 170 | 0.67794 | 3.267 | 0.72024
2018-06-21 16:00 | 16 | 170 | 0.69366 | 3.566 | 0.55655
2018-06-21 17:00 | 16 | 170 | 0.71527 | 3.598 | 0.36508
2018-06-21 18:00 | 18 | 170 | 0.71428 | 3.174 | 0.16766
2018-06-21 19:00 | 19 | 170 | 0.69419 | 2.941 | 0.041667
2018-06-21 20:00 | 19 | 170 | 0.67101 | 2.861 | 0
2018-06-21 21:00 | 21 | 170 | 0.65464 | 2.629 | 0
2018-06-21 22:00 | 22 | 170 | 0.60568 | 2.255 | 0
2018-06-21 23:00 | 22 | 170 | 0.55337 | 2.116 | 0
2018-06-22 | 0 | 171 | 0.51192 | 2.693 | 0
2018-06-22 01:00 | 1 | 171 | 0.48544 | 2.475 | 0
2018-06-22 02:00 | 1 | 171 | 0.46733 | 2.207 | 0
2018-06-22 03:00 | 3 | 171 | 0.46135 | 1.874 | 0
2018-06-22 04:00 | 4 | 171 | 0.46383 | 1.78 | 0
2018-06-22 05:00 | 4 | 171 | 0.48255 | 1.966 | 0.02877
2018-06-22 06:00 | 6 | 171 | 0.52566 | 2.299 | 0.11607
2018-06-22 07:00 | 7 | 171 | 0.55449 | 2.197 | 0.31944
2018-06-22 08:00 | 7 | 171 | 0.57177 | 2.276 | 0.4881
2018-06-22 09:00 | 9 | 171 | 0.58245 | 2.395 | 0.30952
2018-06-22 10:00 | 10 | 171 | 0.59305 | 2.57 | 0.47421
2018-06-22 11:00 | 10 | 171 | 0.60394 | 2.727 | 0.29762
2018-06-22 12:00 | 12 | 171 | 0.61063 | 2.787 | 0.60317
2018-06-22 13:00 | 13 | 171 | 0.62902 | 2.923 | 0.58333
2018-06-22 14:00 | 13 | 171 | 0.65026 | 3.067 | 0.55655
2018-06-22 15:00 | 15 | 171 | 0.67035 | 3.126 | 0.35813
2018-06-22 16:00 | 16 | 171 | 0.6845 | 3.313 | 0.10913
2018-06-22 17:00 | 16 | 171 | 0.68219 | 3.127 | 0.13591
2018-06-22 18:00 | 18 | 171 | 0.67575 | 2.872 | 0.019841
2018-06-22 19:00 | 19 | 171 | 0.6652 | 2.626 | 0.0039683
2018-06-22 20:00 | 19 | 171 | 0.66284 | 2.657 | 0
2018-06-22 21:00 | 21 | 171 | 0.65678 | 2.45 | 0
2018-06-22 22:00 | 22 | 171 | 0.61582 | 2.147 | 0
2018-06-22 23:00 | 22 | 171 | 0.57152 | 2.149 | 0
2018-06-23 | 0 | 172 | 0.53766 | 2.341 | 0
2018-06-23 01:00 | 1 | 172 | 0.50775 | 2.195 | 0
2018-06-23 02:00 | 1 | 172 | 0.48829 | 2.023 | 0
2018-06-23 03:00 | 3 | 172 | 0.48342 | 1.761 | 0
2018-06-23 04:00 | 4 | 172 | 0.47946 | 1.758 | 0
2018-06-23 05:00 | 4 | 172 | 0.48181 | 1.616 | 0.0069444
2018-06-23 06:00 | 6 | 172 | 0.49571 | 1.667 | 0.069444
2018-06-23 07:00 | 7 | 172 | 0.52462 | 1.561 | 0.13591
2018-06-23 08:00 | 7 | 172 | 0.55853 | 1.98 | 0.19345
2018-06-23 09:00 | 9 | 172 | 0.58464 | 2.145 | 0.22917
2018-06-23 10:00 | 10 | 172 | 0.5926 | 2.204 | 0.24107
2018-06-23 11:00 | 10 | 172 | 0.59639 | 2.306 | 0.20635
2018-06-23 12:00 | 12 | 172 | 0.58641 | 2.393 | 0.17758
2018-06-23 13:00 | 13 | 172 | 0.57012 | 2.387 | 0.21925
2018-06-23 14:00 | 13 | 172 | 0.55977 | 2.502 | 0.23413
2018-06-23 15:00 | 15 | 172 | 0.55474 | 2.548 | 0.29762
2018-06-23 16:00 | 16 | 172 | 0.553 | 2.751 | 0.12798
2018-06-23 17:00 | 16 | 172 | 0.55457 | 2.749 | 0.077381
2018-06-23 18:00 | 18 | 172 | 0.55911 | 2.641 | 0.1369
2018-06-23 19:00 | 19 | 172 | 0.56542 | 2.481 | 0.027778
2018-06-23 20:00 | 19 | 172 | 0.57408 | 2.619 | 0
2018-06-23 21:00 | 21 | 172 | 0.56348 | 2.493 | 0
2018-06-23 22:00 | 22 | 172 | 0.53527 | 2.167 | 0
2018-06-23 23:00 | 22 | 172 | 0.50095 | 2.077 | 0
2018-06-24 | 0 | 173 | 0.47216 | 2.621 | 0
2018-06-24 01:00 | 1 | 173 | 0.45681 | 2.388 | 0
2018-06-24 02:00 | 1 | 173 | 0.44844 | 2.281 | 0
2018-06-24 03:00 | 3 | 173 | 0.44444 | 2.123 | 0
2018-06-24 04:00 | 4 | 173 | 0.44477 | 1.971 | 0
2018-06-24 05:00 | 4 | 173 | 0.44774 | 1.848 | 0.025794
2018-06-24 06:00 | 6 | 173 | 0.45983 | 1.881 | 0.092262
2018-06-24 07:00 | 7 | 173 | 0.48717 | 1.958 | 0.15179
2018-06-24 08:00 | 7 | 173 | 0.52475 | 1.897 | 0.25893
2018-06-24 09:00 | 9 | 173 | 0.54653 | 2.114 | 0.47718
2018-06-24 10:00 | 10 | 173 | 0.56612 | 2.452 | 0.81746
2018-06-24 11:00 | 10 | 173 | 0.5853 | 2.797 | 0.81151
2018-06-24 12:00 | 12 | 173 | 0.59025 | 2.801 | 0.67956
2018-06-24 13:00 | 13 | 173 | 0.60283 | 3.176 | 0.42857
2018-06-24 14:00 | 13 | 173 | 0.59421 | 3.559 | 0.75794
2018-06-24 15:00 | 15 | 173 | 0.59928 | 4.046 | 0.26587
2018-06-24 16:00 | 16 | 173 | 0.62003 | 4.507 | 0.33433
2018-06-24 17:00 | 16 | 173 | 0.62618 | 4.622 | 0.14782
2018-06-24 18:00 | 18 | 173 | 0.63141 | 3.941 | 0.17956
2018-06-24 19:00 | 19 | 173 | 0.635 | 3.788 | 0.012897
2018-06-24 20:00 | 19 | 173 | 0.63096 | 3.788 | 0
2018-06-24 21:00 | 21 | 173 | 0.60885 | 3.343 | 0
2018-06-24 22:00 | 22 | 173 | 0.56934 | 2.981 | 0
2018-06-24 23:00 | 22 | 173 | 0.53308 | 2.834 | 0
2018-06-25 | 0 | 174 | 0.50788 | 2.719 | 0
2018-06-25 01:00 | 1 | 174 | 0.48676 | 2.575 | 0
2018-06-25 02:00 | 1 | 174 | 0.47566 | 2.376 | 0
2018-06-25 03:00 | 3 | 174 | 0.47311 | 2.43 | 0
2018-06-25 04:00 | 4 | 174 | 0.48028 | 2.374 | 0
2018-06-25 05:00 | 4 | 174 | 0.49946 | 2.365 | 0.047619
2018-06-25 06:00 | 6 | 174 | 0.54302 | 2.25 | 0.20536
2018-06-25 07:00 | 7 | 174 | 0.58171 | 2.613 | 0.39187
2018-06-25 08:00 | 7 | 174 | 0.6013 | 2.612 | 0.57837
2018-06-25 09:00 | 9 | 174 | 0.60786 | 2.764 | 0.65675
2018-06-25 10:00 | 10 | 174 | 0.61512 | 2.898 | 0.87599
2018-06-25 11:00 | 10 | 174 | 0.61694 | 3.015 | 0.85714
2018-06-25 12:00 | 12 | 174 | 0.61141 | 3.09 | 0.99504
2018-06-25 13:00 | 13 | 174 | 0.61017 | 3.371 | 0.90873
2018-06-25 14:00 | 13 | 174 | 0.615 | 3.394 | 0.81349
2018-06-25 15:00 | 15 | 174 | 0.62048 | 3.537 | 0.68155
2018-06-25 16:00 | 16 | 174 | 0.63764 | 3.775 | 0.58333
2018-06-25 17:00 | 16 | 174 | 0.64948 | 3.668 | 0.39583
2018-06-25 18:00 | 18 | 174 | 0.6548 | 3.289 | 0.17659
2018-06-25 19:00 | 19 | 174 | 0.64585 | 2.904 | 0.042659
2018-06-25 20:00 | 19 | 174 | 0.63356 | 2.859 | 0
2018-06-25 21:00 | 21 | 174 | 0.61916 | 2.653 | 0
2018-06-25 22:00 | 22 | 174 | 0.57243 | 2.175 | 0
2018-06-25 23:00 | 22 | 174 | 0.51972 | 2.274 | 0
2018-06-26 | 0 | 175 | 0.48511 | 0 | 0
2018-06-26 01:00 | 1 | 175 | 0.4668 | 0 | 0
2018-06-26 02:00 | 1 | 175 | 0.45727 | 0 | 0
2018-06-26 03:00 | 3 | 175 | 0.45104 | 0 | 0
2018-06-26 04:00 | 4 | 175 | 0.4597 | 0 | 0
2018-06-26 05:00 | 4 | 175 | 0.47599 | 0 | 0.050595
2018-06-26 06:00 | 6 | 175 | 0.5165 | 0 | 0.21032
2018-06-26 07:00 | 7 | 175 | 0.55201 | 0 | 0.3998
2018-06-26 08:00 | 7 | 175 | 0.56987 | 0 | 0.58631
2018-06-26 09:00 | 9 | 175 | 0.57787 | 0 | 0.74901
2018-06-26 10:00 | 10 | 175 | 0.58472 | 0 | 0.87698
2018-06-26 11:00 | 10 | 175 | 0.58159 | 0 | 0.95437
2018-06-26 12:00 | 12 | 175 | 0.57965 | 0 | 0.97817
2018-06-26 13:00 | 13 | 175 | 0.59112 | 0 | 0.93155
2018-06-26 14:00 | 13 | 175 | 0.59792 | 0 | 0.85218
2018-06-26 15:00 | 15 | 175 | 0.61718 | 0 | 0.71726
2018-06-26 16:00 | 16 | 175 | 0.63781 | 0 | 0.55754
2018-06-26 17:00 | 16 | 175 | 0.66202 | 0 | 0.36111
2018-06-26 18:00 | 18 | 175 | 0.66532 | 0 | 0.17361
2018-06-26 19:00 | 19 | 175 | 0.66891 | 0 | 0.040675
2018-06-26 20:00 | 19 | 175 | 0.66425 | 0 | 0
2018-06-26 21:00 | 21 | 175 | 0.64746 | 0 | 0
2018-06-26 22:00 | 22 | 175 | 0.5985 | 0 | 0
2018-06-26 23:00 | 22 | 175 | 0.54896 | 0 | 0
2018-06-27 | 0 | 176 | 0.51456 | 2.503 | 0
2018-06-27 01:00 | 1 | 176 | 0.49088 | 2.307 | 0
2018-06-27 02:00 | 1 | 176 | 0.47434 | 2.11 | 0
2018-06-27 03:00 | 3 | 176 | 0.47389 | 1.918 | 0
2018-06-27 04:00 | 4 | 176 | 0.4816 | 1.938 | 0
2018-06-27 05:00 | 4 | 176 | 0.50396 | 2.266 | 0.019841
2018-06-27 06:00 | 6 | 176 | 0.5417 | 2.336 | 0.077381
2018-06-27 07:00 | 7 | 176 | 0.58142 | 2.379 | 0.19048
2018-06-27 08:00 | 7 | 176 | 0.60283 | 2.456 | 0.36706
2018-06-27 09:00 | 9 | 176 | 0.61421 | 2.613 | 0.18948
2018-06-27 10:00 | 10 | 176 | 0.62849 | 2.753 | 0.18452
2018-06-27 11:00 | 10 | 176 | 0.63649 | 2.889 | 0.25992
2018-06-27 12:00 | 12 | 176 | 0.6381 | 3.064 | 0.12698
2018-06-27 13:00 | 13 | 176 | 0.64321 | 3.283 | 0.18353
2018-06-27 14:00 | 13 | 176 | 0.6362 | 3.343 | 0.14782
2018-06-27 15:00 | 15 | 176 | 0.63443 | 3.488 | 0.2123
2018-06-27 16:00 | 16 | 176 | 0.63595 | 3.764 | 0.052579
2018-06-27 17:00 | 16 | 176 | 0.63777 | 3.676 | 0.047619
2018-06-27 18:00 | 18 | 176 | 0.63764 | 3.412 | 0.012897
2018-06-27 19:00 | 19 | 176 | 0.63669 | 3.109 | 0.0039683
2018-06-27 20:00 | 19 | 176 | 0.62684 | 3.084 | 0
2018-06-27 21:00 | 21 | 176 | 0.60299 | 2.849 | 0
2018-06-27 22:00 | 22 | 176 | 0.56088 | 2.394 | 0
2018-06-27 23:00 | 22 | 176 | 0.52644 | 2.331 | 0
2018-06-28 | 0 | 177 | 0.50206 | 2.511 | 0
2018-06-28 01:00 | 1 | 177 | 0.4854 | 2.307 | 0
2018-06-28 02:00 | 1 | 177 | 0.4776 | 2.093 | 0
2018-06-28 03:00 | 3 | 177 | 0.47859 | 1.949 | 0
2018-06-28 04:00 | 4 | 177 | 0.48738 | 1.961 | 0
2018-06-28 05:00 | 4 | 177 | 0.50953 | 2.01 | 0.0079365
2018-06-28 06:00 | 6 | 177 | 0.5462 | 2.311 | 0.019841
2018-06-28 07:00 | 7 | 177 | 0.59664 | 2.402 | 0.03869
2018-06-28 08:00 | 7 | 177 | 0.62754 | 2.576 | 0.40179
2018-06-28 09:00 | 9 | 177 | 0.64185 | 2.624 | 0.53671
2018-06-28 10:00 | 10 | 177 | 0.65629 | 2.882 | 0.54861
2018-06-28 11:00 | 10 | 177 | 0.66635 | 2.926 | 0.87897
2018-06-28 12:00 | 12 | 177 | 0.6652 | 2.934 | 0.49702
2018-06-28 13:00 | 13 | 177 | 0.67307 | 3.585 | 0.47123
2018-06-28 14:00 | 13 | 177 | 0.6946 | 3.751 | 0.72917
2018-06-28 15:00 | 15 | 177 | 0.68594 | 3.9 | 0.3631
2018-06-28 16:00 | 16 | 177 | 0.69547 | 4.021 | 0.37897
2018-06-28 17:00 | 16 | 177 | 0.7168 | 4.089 | 0.084325
2018-06-28 18:00 | 18 | 177 | 0.72034 | 3.743 | 0.10813
2018-06-28 19:00 | 19 | 177 | 0.72018 | 3.516 | 0.019841
2018-06-28 20:00 | 19 | 177 | 0.71564 | 3.368 | 0
2018-06-28 21:00 | 21 | 177 | 0.70488 | 3.166 | 0
2018-06-28 22:00 | 22 | 177 | 0.65913 | 2.484 | 0
2018-06-28 23:00 | 22 | 177 | 0.60283 | 2.382 | 0
2018-06-29 | 0 | 178 | 0.54888 | 2.619 | 0
2018-06-29 01:00 | 1 | 178 | 0.52491 | 2.478 | 0
2018-06-29 02:00 | 1 | 178 | 0.50998 | 2.337 | 0
2018-06-29 03:00 | 3 | 178 | 0.50256 | 2.196 | 0
2018-06-29 04:00 | 4 | 178 | 0.50528 | 2.016 | 0
2018-06-29 05:00 | 4 | 178 | 0.52005 | 2.278 | 0.045635
2018-06-29 06:00 | 6 | 178 | 0.56034 | 2.376 | 0.1994
2018-06-29 07:00 | 7 | 178 | 0.61318 | 2.449 | 0.38294
2018-06-29 08:00 | 7 | 178 | 0.64548 | 2.596 | 0.55853
2018-06-29 09:00 | 9 | 178 | 0.66866 | 2.761 | 0.68155
2018-06-29 10:00 | 10 | 178 | 0.69345 | 3.138 | 0.85218
2018-06-29 11:00 | 10 | 178 | 0.70958 | 3.437 | 0.88988
2018-06-29 12:00 | 12 | 178 | 0.72034 | 3.667 | 0.87302
2018-06-29 13:00 | 13 | 178 | 0.73928 | 3.957 | 0.92857
2018-06-29 14:00 | 13 | 178 | 0.75986 | 4.893 | 0.84821
2018-06-29 15:00 | 15 | 178 | 0.77883 | 5.664 | 0.72321
2018-06-29 16:00 | 16 | 178 | 0.803 | 5.921 | 0.56151
2018-06-29 17:00 | 16 | 178 | 0.81633 | 5.668 | 0.37996
2018-06-29 18:00 | 18 | 178 | 0.80931 | 4.867 | 0.19643
2018-06-29 19:00 | 19 | 178 | 0.79735 | 4.38 | 0.044643
2018-06-29 20:00 | 19 | 178 | 0.77297 | 4.262 | 0
2018-06-29 21:00 | 21 | 178 | 0.75301 | 3.82 | 0
2018-06-29 22:00 | 22 | 178 | 0.70075 | 3.054 | 0
2018-06-29 23:00 | 22 | 178 | 0.6435 | 2.817 | 0
2018-06-30 | 0 | 179 | 0.59103 | 2.79 | 0
2018-06-30 01:00 | 1 | 179 | 0.56224 | 2.541 | 0
2018-06-30 02:00 | 1 | 179 | 0.53989 | 2.738 | 0
2018-06-30 03:00 | 3 | 179 | 0.52805 | 2.6 | 0
2018-06-30 04:00 | 4 | 179 | 0.52071 | 2.213 | 0
2018-06-30 05:00 | 4 | 179 | 0.51823 | 2.12 | 0.02877
2018-06-30 06:00 | 6 | 179 | 0.53758 | 1.977 | 0.18452
2018-06-30 07:00 | 7 | 179 | 0.5775 | 1.877 | 0.37599
2018-06-30 08:00 | 7 | 179 | 0.62028 | 2.628 | 0.55754
2018-06-30 09:00 | 9 | 179 | 0.66243 | 2.805 | 0.71925
2018-06-30 10:00 | 10 | 179 | 0.69889 | 3.349 | 0.84821
2018-06-30 11:00 | 10 | 179 | 0.72348 | 3.526 | 0.92758
2018-06-30 12:00 | 12 | 179 | 0.74468 | 3.979 | 0.95337
2018-06-30 13:00 | 13 | 179 | 0.76873 | 4.41 | 0.92262
2018-06-30 14:00 | 13 | 179 | 0.78873 | 4.727 | 0.84028
2018-06-30 15:00 | 15 | 179 | 0.81397 | 5.179 | 0.7123
2018-06-30 16:00 | 16 | 179 | 0.84041 | 5.845 | 0.5506
2018-06-30 17:00 | 16 | 179 | 0.86525 | 5.749 | 0.37004
2018-06-30 18:00 | 18 | 179 | 0.86784 | 5.141 | 0.18849
2018-06-30 19:00 | 19 | 179 | 0.8584 | 4.52 | 0.040675
2018-06-30 20:00 | 19 | 179 | 0.83749 | 4.344 | 0
2018-06-30 21:00 | 21 | 179 | 0.8209 | 4 | 0
2018-06-30 22:00 | 22 | 179 | 0.76972 | 3.368 | 0
2018-06-30 23:00 | 22 | 179 | 0.71115 | 3.17 | 0
2018-07-01 | 0 | 180 | 0.65893 | 2.913 | 0
2018-07-01 01:00 | 1 | 180 | 0.62407 | 2.846 | 0
2018-07-01 02:00 | 1 | 180 | 0.59932 | 2.746 | 0
2018-07-01 03:00 | 3 | 180 | 0.58707 | 2.515 | 0
2018-07-01 04:00 | 4 | 180 | 0.57862 | 2.438 | 0
2018-07-01 05:00 | 4 | 180 | 0.57387 | 2.252 | 0.035714
2018-07-01 06:00 | 6 | 180 | 0.58617 | 2.005 | 0.18254
2018-07-01 07:00 | 7 | 180 | 0.62506 | 2.192 | 0.3621
2018-07-01 08:00 | 7 | 180 | 0.68277 | 2.73 | 0.51488
2018-07-01 09:00 | 9 | 180 | 0.74229 | 3.229 | 0.56349
2018-07-01 10:00 | 10 | 180 | 0.79207 | 3.346 | 0.70437
2018-07-01 11:00 | 10 | 180 | 0.82016 | 3.97 | 0.87897
2018-07-01 12:00 | 12 | 180 | 0.84607 | 4.482 | 0.83829
2018-07-01 13:00 | 13 | 180 | 0.87345 | 4.894 | 0.75595
2018-07-01 14:00 | 13 | 180 | 0.88673 | 5.246 | 0.64286
2018-07-01 15:00 | 15 | 180 | 0.9069 | 6.088 | 0.63194
2018-07-01 16:00 | 16 | 180 | 0.92406 | 6.866 | 0.50595
2018-07-01 17:00 | 16 | 180 | 0.94976 | 6.766 | 0.35218
2018-07-01 18:00 | 18 | 180 | 0.96164 | 5.679 | 0.14583
2018-07-01 19:00 | 19 | 180 | 0.95875 | 4.959 | 0.037698
2018-07-01 20:00 | 19 | 180 | 0.94452 | 4.677 | 0
2018-07-01 21:00 | 21 | 180 | 0.92683 | 4.267 | 0
2018-07-01 22:00 | 22 | 180 | 0.87118 | 3.668 | 0
2018-07-01 23:00 | 22 | 180 | 0.80622 | 3.23 | 0
2018-07-02 | 0 | 181 | 0.75186 | 3.139 | 0
2018-07-02 01:00 | 1 | 181 | 0.71795 | 2.971 | 0
2018-07-02 02:00 | 1 | 181 | 0.69498 | 2.768 | 0
2018-07-02 03:00 | 3 | 181 | 0.68103 | 2.583 | 0
2018-07-02 04:00 | 4 | 181 | 0.67567 | 2.535 | 0
2018-07-02 05:00 | 4 | 181 | 0.68825 | 2.581 | 0.039683
2018-07-02 06:00 | 6 | 181 | 0.73136 | 2.81 | 0.18849
2018-07-02 07:00 | 7 | 181 | 0.7936 | 3.208 | 0.36905
2018-07-02 08:00 | 7 | 181 | 0.84087 | 3.632 | 0.5506
2018-07-02 09:00 | 9 | 181 | 0.87877 | 3.952 | 0.71131
2018-07-02 10:00 | 10 | 181 | 0.91289 | 4.598 | 0.83433
2018-07-02 11:00 | 10 | 181 | 0.94378 | 5.048 | 0.9127
2018-07-02 12:00 | 12 | 181 | 0.96077 | 6.049 | 0.93849
2018-07-02 13:00 | 13 | 181 | 0.9717 | 6.84 | 0.9127
2018-07-02 14:00 | 13 | 181 | 0.967 | 8 | 0.83333
2018-07-02 15:00 | 15 | 181 | 0.95983 | 8.9 | 0.70734
2018-07-02 16:00 | 16 | 181 | 0.97385 | 9.378 | 0.54663
2018-07-02 17:00 | 16 | 181 | 0.99018 | 8.697 | 0.36508
2018-07-02 18:00 | 18 | 181 | 0.99192 | 7.229 | 0.18452
2018-07-02 19:00 | 19 | 181 | 0.98416 | 5.629 | 0.03869
2018-07-02 20:00 | 19 | 181 | 0.96296 | 5.282 | 0
2018-07-02 21:00 | 21 | 181 | 0.92229 | 4.651 | 0
2018-07-02 22:00 | 22 | 181 | 0.85271 | 4.105 | 0
2018-07-02 23:00 | 22 | 181 | 0.78432 | 3.545 | 0
2018-07-03 | 0 | 182 | 0.73466 | 3.142 | 0
2018-07-03 01:00 | 1 | 182 | 0.69782 | 2.904 | 0
2018-07-03 02:00 | 1 | 182 | 0.672 | 2.685 | 0
2018-07-03 03:00 | 3 | 182 | 0.65579 | 2.545 | 0
2018-07-03 04:00 | 4 | 182 | 0.65591 | 2.514 | 0
2018-07-03 05:00 | 4 | 182 | 0.66825 | 2.63 | 0.036706
2018-07-03 06:00 | 6 | 182 | 0.71061 | 2.78 | 0.17758
2018-07-03 07:00 | 7 | 182 | 0.7698 | 3.178 | 0.31746
2018-07-03 08:00 | 7 | 182 | 0.80997 | 3.607 | 0.53075
2018-07-03 09:00 | 9 | 182 | 0.84396 | 4.154 | 0.68651
2018-07-03 10:00 | 10 | 182 | 0.87811 | 4.693 | 0.79464
2018-07-03 11:00 | 10 | 182 | 0.90992 | 5.312 | 0.86905
2018-07-03 12:00 | 12 | 182 | 0.92976 | 6.133 | 0.87599
2018-07-03 13:00 | 13 | 182 | 0.94077 | 7.259 | 0.27679
2018-07-03 14:00 | 13 | 182 | 0.93854 | 8.447 | 0.06746
2018-07-03 15:00 | 15 | 182 | 0.93545 | 8.958 | 0.33433
2018-07-03 16:00 | 16 | 182 | 0.93949 | 9.538 | 0.03373
2018-07-03 17:00 | 16 | 182 | 0.94741 | 8.805 | 0.02381
2018-07-03 18:00 | 18 | 182 | 0.93858 | 7.278 | 0.051587
2018-07-03 19:00 | 19 | 182 | 0.9312 | 5.764 | 0.013889
2018-07-03 20:00 | 19 | 182 | 0.91099 | 5.1 | 0
2018-07-03 21:00 | 21 | 182 | 0.88447 | 4.615 | 0
2018-07-03 22:00 | 22 | 182 | 0.82466 | 3.818 | 0
2018-07-03 23:00 | 22 | 182 | 0.76213 | 3.395 | 0
2018-07-04 | 0 | 183 | 0.70368 | 2.845 | 0
2018-07-04 01:00 | 1 | 183 | 0.66421 | 2.576 | 0
2018-07-04 02:00 | 1 | 183 | 0.63744 | 2.559 | 0
2018-07-04 03:00 | 3 | 183 | 0.6171 | 2.35 | 0
2018-07-04 04:00 | 4 | 183 | 0.60811 | 2.186 | 0
2018-07-04 05:00 | 4 | 183 | 0.60007 | 2.191 | 0.017857
2018-07-04 06:00 | 6 | 183 | 0.61673 | 2.257 | 0.09127
2018-07-04 07:00 | 7 | 183 | 0.65439 | 2.2 | 0.082341
2018-07-04 08:00 | 7 | 183 | 0.70632 | 2.577 | 0.12202
2018-07-04 09:00 | 9 | 183 | 0.75895 | 2.86 | 0.17857
2018-07-04 10:00 | 10 | 183 | 0.79929 | 3.337 | 0.59722
2018-07-04 11:00 | 10 | 183 | 0.82689 | 3.657 | 0.65873
2018-07-04 12:00 | 12 | 183 | 0.84627 | 3.965 | 0.77282
2018-07-04 13:00 | 13 | 183 | 0.8638 | 4.315 | 0.65278
2018-07-04 14:00 | 13 | 183 | 0.877 | 4.536 | 0.14484
2018-07-04 15:00 | 15 | 183 | 0.88909 | 5.225 | 0.19544
2018-07-04 16:00 | 16 | 183 | 0.91086 | 5.456 | 0.34921
2018-07-04 17:00 | 16 | 183 | 0.92456 | 5.376 | 0.2381
2018-07-04 18:00 | 18 | 183 | 0.92654 | 4.683 | 0.083333
2018-07-04 19:00 | 19 | 183 | 0.91379 | 4.286 | 0.018849
2018-07-04 20:00 | 19 | 183 | 0.89177 | 4.094 | 0
2018-07-04 21:00 | 21 | 183 | 0.86805 | 3.669 | 0
2018-07-04 22:00 | 22 | 183 | 0.83175 | 3.317 | 0
2018-07-04 23:00 | 22 | 183 | 0.775 | 3.035 | 0
2018-07-05 | 0 | 184 | 0.7234 | 2.676 | 0
2018-07-05 01:00 | 1 | 184 | 0.68912 | 2.509 | 0
2018-07-05 02:00 | 1 | 184 | 0.66726 | 2.449 | 0
2018-07-05 03:00 | 3 | 184 | 0.64915 | 2.259 | 0
2018-07-05 04:00 | 4 | 184 | 0.64346 | 2.184 | 0
2018-07-05 05:00 | 4 | 184 | 0.65026 | 2.21 | 0.039683
2018-07-05 06:00 | 6 | 184 | 0.69353 | 2.425 | 0.18651
2018-07-05 07:00 | 7 | 184 | 0.7545 | 2.642 | 0.34623
2018-07-05 08:00 | 7 | 184 | 0.80589 | 3.051 | 0.54663
2018-07-05 09:00 | 9 | 184 | 0.84813 | 3.4 | 0.70635
2018-07-05 10:00 | 10 | 184 | 0.88508 | 3.845 | 0.83333
2018-07-05 11:00 | 10 | 184 | 0.91165 | 4.15 | 0.9127
2018-07-05 12:00 | 12 | 184 | 0.92872 | 4.708 | 0.93849
2018-07-05 13:00 | 13 | 184 | 0.9366 | 4.994 | 0.90476
2018-07-05 14:00 | 13 | 184 | 0.90546 | 5.57 | 0.82341
2018-07-05 15:00 | 15 | 184 | 0.88311 | 6.279 | 0.69841
2018-07-05 16:00 | 16 | 184 | 0.88529 | 6.762 | 0.53968
2018-07-05 17:00 | 16 | 184 | 0.90002 | 5.924 | 0.36012
2018-07-05 18:00 | 18 | 184 | 0.90938 | 4.915 | 0.18254
2018-07-05 19:00 | 19 | 184 | 0.91218 | 4.468 | 0.03869
2018-07-05 20:00 | 19 | 184 | 0.90699 | 4.243 | 0
2018-07-05 21:00 | 21 | 184 | 0.88702 | 3.793 | 0
2018-07-05 22:00 | 22 | 184 | 0.82833 | 3.32 | 0
2018-07-05 23:00 | 22 | 184 | 0.77083 | 2.954 | 0
2018-07-06 | 0 | 185 | 0.72179 | 2.966 | 0
2018-07-06 01:00 | 1 | 185 | 0.69192 | 2.858 | 0
2018-07-06 02:00 | 1 | 185 | 0.67712 | 2.636 | 0
2018-07-06 03:00 | 3 | 185 | 0.66916 | 2.562 | 0
2018-07-06 04:00 | 4 | 185 | 0.66693 | 2.499 | 0
2018-07-06 05:00 | 4 | 185 | 0.67629 | 2.529 | 0.0099206
2018-07-06 06:00 | 6 | 185 | 0.71234 | 2.565 | 0.025794
2018-07-06 07:00 | 7 | 185 | 0.75602 | 2.914 | 0.017857
2018-07-06 08:00 | 7 | 185 | 0.77603 | 3.129 | 0.036706
2018-07-06 09:00 | 9 | 185 | 0.78494 | 3.23 | 0.11111
2018-07-06 10:00 | 10 | 185 | 0.79983 | 3.383 | 0.36111
2018-07-06 11:00 | 10 | 185 | 0.79599 | 3.659 | 0.26488
2018-07-06 12:00 | 12 | 185 | 0.79768 | 4.1 | 0.32639
2018-07-06 13:00 | 13 | 185 | 0.8056 | 3.912 | 0.23214
2018-07-06 14:00 | 13 | 185 | 0.80292 | 3.716 | 0.15675
2018-07-06 15:00 | 15 | 185 | 0.7891 | 3.711 | 0.11508
2018-07-06 16:00 | 16 | 185 | 0.78197 | 4.258 | 0.19544
2018-07-06 17:00 | 16 | 185 | 0.76473 | 3.971 | 0.27183
2018-07-06 18:00 | 18 | 185 | 0.73655 | 3.739 | 0.035714
2018-07-06 19:00 | 19 | 185 | 0.7057 | 3.297 | 0.0079365
2018-07-06 20:00 | 19 | 185 | 0.67085 | 3.206 | 0
2018-07-06 21:00 | 21 | 185 | 0.64866 | 2.987 | 0
2018-07-06 22:00 | 22 | 185 | 0.60514 | 2.65 | 0
2018-07-06 23:00 | 22 | 185 | 0.5577 | 2.378 | 0
2018-07-07 | 0 | 186 | 0.52326 | 2.458 | 0
2018-07-07 01:00 | 1 | 186 | 0.49109 | 2.442 | 0
2018-07-07 02:00 | 1 | 186 | 0.4767 | 2.26 | 0
2018-07-07 03:00 | 3 | 186 | 0.46886 | 2.132 | 0
2018-07-07 04:00 | 4 | 186 | 0.46737 | 2.074 | 0
2018-07-07 05:00 | 4 | 186 | 0.46754 | 2.055 | 0.024802
2018-07-07 06:00 | 6 | 186 | 0.48239 | 1.679 | 0.20635
2018-07-07 07:00 | 7 | 186 | 0.50375 | 1.904 | 0.40079
2018-07-07 08:00 | 7 | 186 | 0.52413 | 2.011 | 0.59226
2018-07-07 09:00 | 9 | 186 | 0.53745 | 2.266 | 0.75893
2018-07-07 10:00 | 10 | 186 | 0.54257 | 2.578 | 0.88889
2018-07-07 11:00 | 10 | 186 | 0.54595 | 2.705 | 0.97222
2018-07-07 12:00 | 12 | 186 | 0.55284 | 2.699 | 1
2018-07-07 13:00 | 13 | 186 | 0.56063 | 2.606 | 0.96925
2018-07-07 14:00 | 13 | 186 | 0.56954 | 2.583 | 0.8869
2018-07-07 15:00 | 15 | 186 | 0.58439 | 2.785 | 0.75694
2018-07-07 16:00 | 16 | 186 | 0.60617 | 3.053 | 0.58829
2018-07-07 17:00 | 16 | 186 | 0.63117 | 3.232 | 0.39782
2018-07-07 18:00 | 18 | 186 | 0.64659 | 3.056 | 0.20536
2018-07-07 19:00 | 19 | 186 | 0.65216 | 2.797 | 0.045635
2018-07-07 20:00 | 19 | 186 | 0.64061 | 2.775 | 0
2018-07-07 21:00 | 21 | 186 | 0.6303 | 2.553 | 0
2018-07-07 22:00 | 22 | 186 | 0.59594 | 2.289 | 0
2018-07-07 23:00 | 22 | 186 | 0.55478 | 2.066 | 0
2018-07-08 | 0 | 187 | 0.5205 | 2.215 | 0
2018-07-08 01:00 | 1 | 187 | 0.49575 | 2.327 | 0
2018-07-08 02:00 | 1 | 187 | 0.47736 | 2.305 | 0
2018-07-08 03:00 | 3 | 187 | 0.46939 | 2.209 | 0
2018-07-08 04:00 | 4 | 187 | 0.46898 | 2.08 | 0
2018-07-08 05:00 | 4 | 187 | 0.46498 | 1.93 | 0.015873
2018-07-08 06:00 | 6 | 187 | 0.47467 | 1.975 | 0.19841
2018-07-08 07:00 | 7 | 187 | 0.4972 | 1.749 | 0.38889
2018-07-08 08:00 | 7 | 187 | 0.52141 | 1.891 | 0.57738
2018-07-08 09:00 | 9 | 187 | 0.54574 | 2.228 | 0.74306
2018-07-08 10:00 | 10 | 187 | 0.56798 | 2.326 | 0.87401
2018-07-08 11:00 | 10 | 187 | 0.5787 | 2.618 | 0.95734
2018-07-08 12:00 | 12 | 187 | 0.59178 | 2.647 | 0.98611
2018-07-08 13:00 | 13 | 187 | 0.61046 | 2.884 | 0.95833
2018-07-08 14:00 | 13 | 187 | 0.62931 | 3.075 | 0.87401
2018-07-08 15:00 | 15 | 187 | 0.65629 | 3.214 | 0.74504
2018-07-08 16:00 | 16 | 187 | 0.69205 | 3.509 | 0.57837
2018-07-08 17:00 | 16 | 187 | 0.72439 | 3.687 | 0.38988
2018-07-08 18:00 | 18 | 187 | 0.73923 | 3.402 | 0.1994
2018-07-08 19:00 | 19 | 187 | 0.74043 | 3.215 | 0.042659
2018-07-08 20:00 | 19 | 187 | 0.72954 | 3.197 | 0
2018-07-08 21:00 | 21 | 187 | 0.71469 | 3.004 | 0
2018-07-08 22:00 | 22 | 187 | 0.66128 | 2.494 | 0
2018-07-08 23:00 | 22 | 187 | 0.60122 | 2.404 | 0
2018-07-09 | 0 | 188 | 0.55325 | 2.142 | 0
2018-07-09 01:00 | 1 | 188 | 0.52425 | 1.787 | 0
2018-07-09 02:00 | 1 | 188 | 0.51126 | 1.823 | 0
2018-07-09 03:00 | 3 | 188 | 0.50433 | 1.679 | 0
2018-07-09 04:00 | 4 | 188 | 0.5085 | 1.619 | 0
2018-07-09 05:00 | 4 | 188 | 0.52689 | 1.633 | 0.032738
2018-07-09 06:00 | 6 | 188 | 0.56657 | 2.012 | 0.18948
2018-07-09 07:00 | 7 | 188 | 0.61298 | 2.276 | 0.37698
2018-07-09 08:00 | 7 | 188 | 0.63851 | 2.442 | 0.56349
2018-07-09 09:00 | 9 | 188 | 0.66425 | 2.647 | 0.73115
2018-07-09 10:00 | 10 | 188 | 0.69077 | 2.952 | 0.85913
2018-07-09 11:00 | 10 | 188 | 0.71156 | 3.285 | 0.94246
2018-07-09 12:00 | 12 | 188 | 0.72752 | 3.622 | 0.97123
2018-07-09 13:00 | 13 | 188 | 0.75012 | 4.017 | 0.94345
2018-07-09 14:00 | 13 | 188 | 0.77685 | 4.175 | 0.8621
2018-07-09 15:00 | 15 | 188 | 0.80902 | 4.55 | 0.73313
2018-07-09 16:00 | 16 | 188 | 0.84268 | 4.865 | 0.56845
2018-07-09 17:00 | 16 | 188 | 0.86953 | 4.91 | 0.38294
2018-07-09 18:00 | 18 | 188 | 0.87836 | 4.289 | 0.19444
2018-07-09 19:00 | 19 | 188 | 0.86879 | 3.857 | 0.040675
2018-07-09 20:00 | 19 | 188 | 0.84008 | 3.648 | 0
2018-07-09 21:00 | 21 | 188 | 0.8049 | 3.359 | 0
2018-07-09 22:00 | 22 | 188 | 0.73206 | 2.804 | 0
2018-07-09 23:00 | 22 | 188 | 0.66705 | 2.426 | 0
2018-07-10 | 0 | 189 | 0.61508 | 2.361 | 0
2018-07-10 01:00 | 1 | 189 | 0.57878 | 2.412 | 0
2018-07-10 02:00 | 1 | 189 | 0.55849 | 2.272 | 0
2018-07-10 03:00 | 3 | 189 | 0.54834 | 2.19 | 0
2018-07-10 04:00 | 4 | 189 | 0.54599 | 2.185 | 0
2018-07-10 05:00 | 4 | 189 | 0.56043 | 2.339 | 0.035714
2018-07-10 06:00 | 6 | 189 | 0.60304 | 2.208 | 0.18651
2018-07-10 07:00 | 7 | 189 | 0.64717 | 2.46 | 0.37401
2018-07-10 08:00 | 7 | 189 | 0.68136 | 2.63 | 0.56052
2018-07-10 09:00 | 9 | 189 | 0.70587 | 2.872 | 0.7252
2018-07-10 10:00 | 10 | 189 | 0.73956 | 3.179 | 0.85516
2018-07-10 11:00 | 10 | 189 | 0.76382 | 3.507 | 0.93452
2018-07-10 12:00 | 12 | 189 | 0.7818 | 3.888 | 0.96131
2018-07-10 13:00 | 13 | 189 | 0.80766 | 4.316 | 0.93452
2018-07-10 14:00 | 13 | 189 | 0.84281 | 4.718 | 0.85218
2018-07-10 15:00 | 15 | 189 | 0.85873 | 5.304 | 0.72321
2018-07-10 16:00 | 16 | 189 | 0.8709 | 5.736 | 0.55754
2018-07-10 17:00 | 16 | 189 | 0.84305 | 5.139 | 0.37202
2018-07-10 18:00 | 18 | 189 | 0.83942 | 4.55 | 0.18651
2018-07-10 19:00 | 19 | 189 | 0.83361 | 4.254 | 0.037698
2018-07-10 20:00 | 19 | 189 | 0.81806 | 3.984 | 0
2018-07-10 21:00 | 21 | 189 | 0.79112 | 3.459 | 0
2018-07-10 22:00 | 22 | 189 | 0.73243 | 2.778 | 0
2018-07-10 23:00 | 22 | 189 | 0.66854 | 2.564 | 0
2018-07-11 | 0 | 190 | 0.62057 | 2.371 | 0
2018-07-11 01:00 | 1 | 190 | 0.58584 | 2.385 | 0
2018-07-11 02:00 | 1 | 190 | 0.56369 | 2.246 | 0
2018-07-11 03:00 | 3 | 190 | 0.55247 | 2.121 | 0
2018-07-11 04:00 | 4 | 190 | 0.55395 | 2.097 | 0
2018-07-11 05:00 | 4 | 190 | 0.56963 | 2.164 | 0.031746
2018-07-11 06:00 | 6 | 190 | 0.61289 | 2.071 | 0.17163
2018-07-11 07:00 | 7 | 190 | 0.65328 | 2.499 | 0.35317
2018-07-11 08:00 | 7 | 190 | 0.6687 | 2.596 | 0.5377
2018-07-11 09:00 | 9 | 190 | 0.67105 | 2.781 | 0.70337
2018-07-11 10:00 | 10 | 190 | 0.68961 | 2.813 | 0.8254
2018-07-11 11:00 | 10 | 190 | 0.70038 | 3.045 | 0.72321
2018-07-11 12:00 | 12 | 190 | 0.70199 | 3.413 | 0.77381
2018-07-11 13:00 | 13 | 190 | 0.71082 | 3.776 | 0.75694
2018-07-11 14:00 | 13 | 190 | 0.72451 | 4.026 | 0.50099
2018-07-11 15:00 | 15 | 190 | 0.74208 | 4.079 | 0.27679
2018-07-11 16:00 | 16 | 190 | 0.75973 | 4.367 | 0.060516
2018-07-11 17:00 | 16 | 190 | 0.77768 | 4.312 | 0.31845
2018-07-11 18:00 | 18 | 190 | 0.77446 | 3.686 | 0.16567
2018-07-11 19:00 | 19 | 190 | 0.75734 | 3.426 | 0.026786
2018-07-11 20:00 | 19 | 190 | 0.72868 | 3.296 | 0
2018-07-11 21:00 | 21 | 190 | 0.70397 | 3.007 | 0
2018-07-11 22:00 | 22 | 190 | 0.64602 | 2.703 | 0
2018-07-11 23:00 | 22 | 190 | 0.58563 | 2.369 | 0
2018-07-12 | 0 | 191 | 0.54603 | 2.174 | 0
2018-07-12 01:00 | 1 | 191 | 0.5186 | 2.212 | 0
2018-07-12 02:00 | 1 | 191 | 0.50458 | 2.114 | 0
2018-07-12 03:00 | 3 | 191 | 0.49658 | 1.994 | 0
2018-07-12 04:00 | 4 | 191 | 0.49885 | 2.04 | 0
2018-07-12 05:00 | 4 | 191 | 0.51357 | 2.108 | 0.020833
2018-07-12 06:00 | 6 | 191 | 0.5483 | 2.03 | 0.12401
2018-07-12 07:00 | 7 | 191 | 0.59074 | 2.202 | 0.29266
2018-07-12 08:00 | 7 | 191 | 0.61294 | 2.466 | 0.50992
2018-07-12 09:00 | 9 | 191 | 0.63265 | 2.576 | 0.67163
2018-07-12 10:00 | 10 | 191 | 0.63158 | 2.803 | 0.50198
2018-07-12 11:00 | 10 | 191 | 0.64676 | 3.044 | 0.65179
2018-07-12 12:00 | 12 | 191 | 0.66478 | 3.149 | 0.59425
2018-07-12 13:00 | 13 | 191 | 0.69093 | 3.438 | 0.73611
2018-07-12 14:00 | 13 | 191 | 0.72109 | 3.779 | 0.79663
2018-07-12 15:00 | 15 | 191 | 0.74142 | 4.021 | 0.68056
2018-07-12 16:00 | 16 | 191 | 0.7639 | 4.346 | 0.52282
2018-07-12 17:00 | 16 | 191 | 0.78671 | 4.337 | 0.34921
2018-07-12 18:00 | 18 | 191 | 0.79067 | 3.826 | 0.1746
2018-07-12 19:00 | 19 | 191 | 0.77099 | 3.439 | 0.03373
2018-07-12 20:00 | 19 | 191 | 0.74748 | 3.265 | 0
2018-07-12 21:00 | 21 | 191 | 0.71948 | 3.127 | 0
2018-07-12 22:00 | 22 | 191 | 0.66284 | 2.607 | 0
2018-07-12 23:00 | 22 | 191 | 0.61232 | 2.318 | 0
2018-07-13 | 0 | 192 | 0.57429 | 2.315 | 0
2018-07-13 01:00 | 1 | 192 | 0.5422 | 2.094 | 0
2018-07-13 02:00 | 1 | 192 | 0.52401 | 2.08 | 0
2018-07-13 03:00 | 3 | 192 | 0.5153 | 2.018 | 0
2018-07-13 04:00 | 4 | 192 | 0.51889 | 1.994 | 0
2018-07-13 05:00 | 4 | 192 | 0.533 | 2.067 | 0.029762
2018-07-13 06:00 | 6 | 192 | 0.57503 | 2.151 | 0.17163
2018-07-13 07:00 | 7 | 192 | 0.62172 | 2.368 | 0.34524
2018-07-13 08:00 | 7 | 192 | 0.6482 | 2.598 | 0.50099
2018-07-13 09:00 | 9 | 192 | 0.66499 | 2.862 | 0.61806
2018-07-13 10:00 | 10 | 192 | 0.68112 | 3.169 | 0.78968
2018-07-13 11:00 | 10 | 192 | 0.70009 | 3.361 | 0.90675
2018-07-13 12:00 | 12 | 192 | 0.71898 | 3.692 | 0.93353
2018-07-13 13:00 | 13 | 192 | 0.74398 | 4.078 | 0.90476
2018-07-13 14:00 | 13 | 192 | 0.7693 | 4.339 | 0.74504
2018-07-13 15:00 | 15 | 192 | 0.79484 | 4.652 | 0.67956
2018-07-13 16:00 | 16 | 192 | 0.81562 | 4.892 | 0.52778
2018-07-13 17:00 | 16 | 192 | 0.82808 | 4.648 | 0.35317
2018-07-13 18:00 | 18 | 192 | 0.82103 | 4.204 | 0.1746
2018-07-13 19:00 | 19 | 192 | 0.80453 | 3.843 | 0.032738
2018-07-13 20:00 | 19 | 192 | 0.78267 | 3.544 | 0
2018-07-13 21:00 | 21 | 192 | 0.76056 | 3.273 | 0
2018-07-13 22:00 | 22 | 192 | 0.70442 | 2.849 | 0
2018-07-13 23:00 | 22 | 192 | 0.64861 | 2.387 | 0
2018-07-14 | 0 | 193 | 0.60143 | 2.506 | 0
2018-07-14 01:00 | 1 | 193 | 0.56868 | 2.354 | 0
2018-07-14 02:00 | 1 | 193 | 0.54863 | 2.111 | 0
2018-07-14 03:00 | 3 | 193 | 0.54215 | 1.961 | 0
2018-07-14 04:00 | 4 | 193 | 0.54376 | 2.046 | 0
2018-07-14 05:00 | 4 | 193 | 0.54871 | 1.907 | 0.019841
2018-07-14 06:00 | 6 | 193 | 0.56051 | 1.959 | 0.070437
2018-07-14 07:00 | 7 | 193 | 0.58365 | 2.031 | 0.16865
2018-07-14 08:00 | 7 | 193 | 0.61739 | 2.326 | 0.34921
2018-07-14 09:00 | 9 | 193 | 0.64292 | 2.615 | 0.68254
2018-07-14 10:00 | 10 | 193 | 0.65934 | 3.08 | 0.81349
2018-07-14 11:00 | 10 | 193 | 0.68487 | 3.275 | 0.89385
2018-07-14 12:00 | 12 | 193 | 0.70116 | 3.478 | 0.92163
2018-07-14 13:00 | 13 | 193 | 0.7243 | 3.922 | 0.88988
2018-07-14 14:00 | 13 | 193 | 0.73466 | 4.069 | 0.7996
2018-07-14 15:00 | 15 | 193 | 0.74847 | 4.312 | 0.68452
2018-07-14 16:00 | 16 | 193 | 0.77739 | 4.579 | 0.46429
2018-07-14 17:00 | 16 | 193 | 0.78663 | 4.623 | 0.33234
2018-07-14 18:00 | 18 | 193 | 0.78704 | 4.373 | 0.16766
2018-07-14 19:00 | 19 | 193 | 0.79286 | 3.807 | 0.029762
2018-07-14 20:00 | 19 | 193 | 0.78506 | 3.704 | 0
2018-07-14 21:00 | 21 | 193 | 0.7653 | 3.405 | 0
2018-07-14 22:00 | 22 | 193 | 0.72261 | 2.922 | 0
2018-07-14 23:00 | 22 | 193 | 0.67369 | 2.657 | 0
2018-07-15 | 0 | 194 | 0.63108 | 2.686 | 0
2018-07-15 01:00 | 1 | 194 | 0.60304 | 2.453 | 0
2018-07-15 02:00 | 1 | 194 | 0.58468 | 2.333 | 0
2018-07-15 03:00 | 3 | 194 | 0.57293 | 2.174 | 0
2018-07-15 04:00 | 4 | 194 | 0.57111 | 2.116 | 0
2018-07-15 05:00 | 4 | 194 | 0.56909 | 2.049 | 0.0049603
2018-07-15 06:00 | 6 | 194 | 0.5806 | 2.01 | 0.017857
2018-07-15 07:00 | 7 | 194 | 0.6065 | 1.926 | 0.053571
2018-07-15 08:00 | 7 | 194 | 0.64767 | 2.251 | 0.1002
2018-07-15 09:00 | 9 | 194 | 0.697 | 2.717 | 0.084325
2018-07-15 10:00 | 10 | 194 | 0.74031 | 3.105 | 0.10913
2018-07-15 11:00 | 10 | 194 | 0.77425 | 3.325 | 0.125
2018-07-15 12:00 | 12 | 194 | 0.79422 | 3.703 | 0.44643
2018-07-15 13:00 | 13 | 194 | 0.81315 | 3.921 | 0.64484
2018-07-15 14:00 | 13 | 194 | 0.81901 | 4.175 | 0.54167
2018-07-15 15:00 | 15 | 194 | 0.83835 | 4.758 | 0.56448
2018-07-15 16:00 | 16 | 194 | 0.8763 | 5.045 | 0.52877
2018-07-15 17:00 | 16 | 194 | 0.89416 | 5.319 | 0.34921
2018-07-15 18:00 | 18 | 194 | 0.89573 | 5.01 | 0.17163
2018-07-15 19:00 | 19 | 194 | 0.89173 | 4.502 | 0.031746
2018-07-15 20:00 | 19 | 194 | 0.88311 | 4.215 | 0
2018-07-15 21:00 | 21 | 194 | 0.85502 | 3.812 | 0
2018-07-15 22:00 | 22 | 194 | 0.79055 | 3.101 | 0
2018-07-15 23:00 | 22 | 194 | 0.72467 | 2.806 | 0
2018-07-16 | 0 | 195 | 0.67753 | 2.753 | 0
2018-07-16 01:00 | 1 | 195 | 0.63917 | 2.577 | 0
2018-07-16 02:00 | 1 | 195 | 0.61656 | 2.407 | 0
2018-07-16 03:00 | 3 | 195 | 0.60341 | 2.349 | 0
2018-07-16 04:00 | 4 | 195 | 0.60403 | 2.32 | 0
2018-07-16 05:00 | 4 | 195 | 0.61413 | 2.352 | 0.02381
2018-07-16 06:00 | 6 | 195 | 0.64812 | 2.547 | 0.15774
2018-07-16 07:00 | 7 | 195 | 0.70533 | 3.008 | 0.33234
2018-07-16 08:00 | 7 | 195 | 0.74724 | 3.393 | 0.50794
2018-07-16 09:00 | 9 | 195 | 0.78329 | 3.708 | 0.66567
2018-07-16 10:00 | 10 | 195 | 0.82 | 4.095 | 0.79762
2018-07-16 11:00 | 10 | 195 | 0.85328 | 4.572 | 0.84921
2018-07-16 12:00 | 12 | 195 | 0.87993 | 4.92 | 0.87698
2018-07-16 13:00 | 13 | 195 | 0.90274 | 5.663 | 0.85615
2018-07-16 14:00 | 13 | 195 | 0.91949 | 6.156 | 0.79861
2018-07-16 15:00 | 15 | 195 | 0.93314 | 6.827 | 0.6756
2018-07-16 16:00 | 16 | 195 | 0.96213 | 7.361 | 0.5
2018-07-16 17:00 | 16 | 195 | 0.96152 | 7.02 | 0.25198
2018-07-16 18:00 | 18 | 195 | 0.93545 | 5.73 | 0.068452
2018-07-16 19:00 | 19 | 195 | 0.92901 | 4.806 | 0.019841
2018-07-16 20:00 | 19 | 195 | 0.92101 | 4.654 | 0
2018-07-16 21:00 | 21 | 195 | 0.88492 | 4.197 | 0
2018-07-16 22:00 | 22 | 195 | 0.8155 | 3.625 | 0
2018-07-16 23:00 | 22 | 195 | 0.74938 | 3.206 | 0
2018-07-17 | 0 | 196 | 0.70764 | 2.855 | 0
2018-07-17 01:00 | 1 | 196 | 0.6772 | 2.657 | 0
2018-07-17 02:00 | 1 | 196 | 0.6614 | 2.53 | 0
2018-07-17 03:00 | 3 | 196 | 0.65191 | 2.456 | 0
2018-07-17 04:00 | 4 | 196 | 0.65641 | 2.444 | 0
2018-07-17 05:00 | 4 | 196 | 0.67716 | 2.564 | 0.021825
2018-07-17 06:00 | 6 | 196 | 0.71222 | 2.808 | 0.14385
2018-07-17 07:00 | 7 | 196 | 0.75363 | 2.969 | 0.3244
2018-07-17 08:00 | 7 | 196 | 0.77091 | 3.361 | 0.50496
2018-07-17 09:00 | 9 | 196 | 0.7778 | 3.616 | 0.67063
2018-07-17 10:00 | 10 | 196 | 0.79063 | 3.836 | 0.7877
2018-07-17 11:00 | 10 | 196 | 0.78419 | 4.167 | 0.71726
2018-07-17 12:00 | 12 | 196 | 0.78782 | 4.552 | 0.55952
2018-07-17 13:00 | 13 | 196 | 0.7792 | 5.044 | 0.84425
2018-07-17 14:00 | 13 | 196 | 0.76856 | 4.98 | 0.14881
2018-07-17 15:00 | 15 | 196 | 0.75912 | 5.231 | 0.047619
2018-07-17 16:00 | 16 | 196 | 0.77524 | 5.279 | 0.030754
2018-07-17 17:00 | 16 | 196 | 0.79987 | 5.114 | 0.016865
2018-07-17 18:00 | 18 | 196 | 0.80342 | 4.801 | 0.0079365
2018-07-17 19:00 | 19 | 196 | 0.80469 | 4.129 | 0.012897
2018-07-17 20:00 | 19 | 196 | 0.77545 | 3.95 | 0
2018-07-17 21:00 | 21 | 196 | 0.74163 | 3.553 | 0
2018-07-17 22:00 | 22 | 196 | 0.6864 | 3.035 | 0
2018-07-17 23:00 | 22 | 196 | 0.62931 | 2.801 | 0
2018-07-18 | 0 | 197 | 0.58089 | 2.502 | 0
2018-07-18 01:00 | 1 | 197 | 0.55511 | 2.415 | 0
2018-07-18 02:00 | 1 | 197 | 0.5396 | 2.358 | 0
2018-07-18 03:00 | 3 | 197 | 0.5332 | 2.291 | 0
2018-07-18 04:00 | 4 | 197 | 0.53073 | 2.295 | 0
2018-07-18 05:00 | 4 | 197 | 0.54401 | 2.377 | 0.02381
2018-07-18 06:00 | 6 | 197 | 0.57969 | 2.292 | 0.17163
2018-07-18 07:00 | 7 | 197 | 0.61669 | 2.354 | 0.35813
2018-07-18 08:00 | 7 | 197 | 0.63179 | 2.725 | 0.54563
2018-07-18 09:00 | 9 | 197 | 0.6364 | 2.896 | 0.7123
2018-07-18 10:00 | 10 | 197 | 0.64816 | 3.186 | 0.83829
2018-07-18 11:00 | 10 | 197 | 0.65781 | 3.371 | 0.92361
2018-07-18 12:00 | 12 | 197 | 0.66206 | 3.621 | 0.95437
2018-07-18 13:00 | 13 | 197 | 0.67448 | 3.913 | 0.92956
2018-07-18 14:00 | 13 | 197 | 0.68491 | 4.076 | 0.62302
2018-07-18 15:00 | 15 | 197 | 0.69988 | 4.219 | 0.40774
2018-07-18 16:00 | 16 | 197 | 0.72051 | 4.425 | 0.3869
2018-07-18 17:00 | 16 | 197 | 0.73614 | 4.542 | 0.36806
2018-07-18 18:00 | 18 | 197 | 0.73424 | 3.978 | 0.18254
2018-07-18 19:00 | 19 | 197 | 0.72109 | 3.587 | 0.031746
2018-07-18 20:00 | 19 | 197 | 0.69757 | 3.263 | 0
2018-07-18 21:00 | 21 | 197 | 0.67279 | 2.996 | 0
2018-07-18 22:00 | 22 | 197 | 0.62151 | 2.573 | 0
2018-07-18 23:00 | 22 | 197 | 0.57346 | 2.409 | 0
2018-07-19 | 0 | 198 | 0.53011 | 2.307 | 0
2018-07-19 01:00 | 1 | 198 | 0.50495 | 2.211 | 0
2018-07-19 02:00 | 1 | 198 | 0.4913 | 2.073 | 0
2018-07-19 03:00 | 3 | 198 | 0.48334 | 2.091 | 0
2018-07-19 04:00 | 4 | 198 | 0.48841 | 1.817 | 0
2018-07-19 05:00 | 4 | 198 | 0.50346 | 2.111 | 0.026786
2018-07-19 06:00 | 6 | 198 | 0.53745 | 2.034 | 0.17758
2018-07-19 07:00 | 7 | 198 | 0.56831 | 2.227 | 0.36905
2018-07-19 08:00 | 7 | 198 | 0.58736 | 2.489 | 0.56052
2018-07-19 09:00 | 9 | 198 | 0.60007 | 2.618 | 0.73016
2018-07-19 10:00 | 10 | 198 | 0.6117 | 2.922 | 0.8631
2018-07-19 11:00 | 10 | 198 | 0.62184 | 3.052 | 0.94742
2018-07-19 12:00 | 12 | 198 | 0.63014 | 3.334 | 0.97718
2018-07-19 13:00 | 13 | 198 | 0.64593 | 3.629 | 0.95238
2018-07-19 14:00 | 13 | 198 | 0.66536 | 3.906 | 0.86806
2018-07-19 15:00 | 15 | 198 | 0.68743 | 4.206 | 0.7371
2018-07-19 16:00 | 16 | 198 | 0.71836 | 4.538 | 0.56746
2018-07-19 17:00 | 16 | 198 | 0.74497 | 4.643 | 0.37698
2018-07-19 18:00 | 18 | 198 | 0.75144 | 4.011 | 0.18552
2018-07-19 19:00 | 19 | 198 | 0.73853 | 3.57 | 0.031746
2018-07-19 20:00 | 19 | 198 | 0.72517 | 3.319 | 0
2018-07-19 21:00 | 21 | 198 | 0.69988 | 3.079 | 0
2018-07-19 22:00 | 22 | 198 | 0.64651 | 2.602 | 0
2018-07-19 23:00 | 22 | 198 | 0.59037 | 2.394 | 0
2018-07-20 | 0 | 199 | 0.54937 | 2.228 | 0
2018-07-20 01:00 | 1 | 199 | 0.52256 | 2.157 | 0
2018-07-20 02:00 | 1 | 199 | 0.50388 | 2.165 | 0
2018-07-20 03:00 | 3 | 199 | 0.50066 | 2.089 | 0
2018-07-20 04:00 | 4 | 199 | 0.50425 | 2.076 | 0
2018-07-20 05:00 | 4 | 199 | 0.51922 | 2.151 | 0.022817
2018-07-20 06:00 | 6 | 199 | 0.55643 | 2.174 | 0.17163
2018-07-20 07:00 | 7 | 199 | 0.59627 | 2.228 | 0.36111
2018-07-20 08:00 | 7 | 199 | 0.61999 | 2.354 | 0.5496
2018-07-20 09:00 | 9 | 199 | 0.63719 | 2.698 | 0.65079
2018-07-20 10:00 | 10 | 199 | 0.65571 | 2.922 | 0.84921
2018-07-20 11:00 | 10 | 199 | 0.67456 | 3.193 | 0.93254
2018-07-20 12:00 | 12 | 199 | 0.69403 | 3.522 | 0.94544
2018-07-20 13:00 | 13 | 199 | 0.71494 | 3.806 | 0.90278
2018-07-20 14:00 | 13 | 199 | 0.73437 | 4.024 | 0.85317
2018-07-20 15:00 | 15 | 199 | 0.76147 | 4.346 | 0.73214
2018-07-20 16:00 | 16 | 199 | 0.78696 | 4.609 | 0.56746
2018-07-20 17:00 | 16 | 199 | 0.80667 | 4.607 | 0.37996
2018-07-20 18:00 | 18 | 199 | 0.80721 | 4.097 | 0.18948
2018-07-20 19:00 | 19 | 199 | 0.79653 | 3.651 | 0.032738
2018-07-20 20:00 | 19 | 199 | 0.77537 | 3.44 | 0
2018-07-20 21:00 | 21 | 199 | 0.74909 | 3.114 | 0
2018-07-20 22:00 | 22 | 199 | 0.69687 | 2.733 | 0
2018-07-20 23:00 | 22 | 199 | 0.64263 | 2.423 | 0
2018-07-21 | 0 | 200 | 0.59619 | 2.314 | 0
2018-07-21 01:00 | 1 | 200 | 0.56092 | 2.209 | 0
2018-07-21 02:00 | 1 | 200 | 0.53716 | 2.039 | 0
2018-07-21 03:00 | 3 | 200 | 0.52264 | 1.965 | 0
2018-07-21 04:00 | 4 | 200 | 0.51477 | 1.876 | 0
2018-07-21 05:00 | 4 | 200 | 0.51064 | 1.77 | 0.015873
2018-07-21 06:00 | 6 | 200 | 0.52405 | 1.744 | 0.17262
2018-07-21 07:00 | 7 | 200 | 0.55284 | 1.665 | 0.26984
2018-07-21 08:00 | 7 | 200 | 0.58885 | 2.026 | 0.42758
2018-07-21 09:00 | 9 | 200 | 0.61859 | 2.321 | 0.70734
2018-07-21 10:00 | 10 | 200 | 0.63352 | 2.451 | 0.66964
2018-07-21 11:00 | 10 | 200 | 0.64342 | 2.608 | 0.63194
2018-07-21 12:00 | 12 | 200 | 0.64313 | 2.821 | 0.78274
2018-07-21 13:00 | 13 | 200 | 0.64729 | 2.9 | 0.54067
2018-07-21 14:00 | 13 | 200 | 0.6628 | 3.03 | 0.40873
2018-07-21 15:00 | 15 | 200 | 0.68829 | 3.242 | 0.44444
2018-07-21 16:00 | 16 | 200 | 0.70752 | 3.383 | 0.10516
2018-07-21 17:00 | 16 | 200 | 0.72047 | 3.547 | 0.051587
2018-07-21 18:00 | 18 | 200 | 0.72154 | 3.256 | 0.0079365
2018-07-21 19:00 | 19 | 200 | 0.71143 | 3.069 | 0.0029762
2018-07-21 20:00 | 19 | 200 | 0.7045 | 2.927 | 0
2018-07-21 21:00 | 21 | 200 | 0.68817 | 2.645 | 0
2018-07-21 22:00 | 22 | 200 | 0.65435 | 2.308 | 0
2018-07-21 23:00 | 22 | 200 | 0.61335 | 2.169 | 0
2018-07-22 | 0 | 201 | 0.57169 | 2.094 | 0
2018-07-22 01:00 | 1 | 201 | 0.54566 | 2.079 | 0
2018-07-22 02:00 | 1 | 201 | 0.52718 | 1.878 | 0
2018-07-22 03:00 | 3 | 201 | 0.51419 | 1.762 | 0
2018-07-22 04:00 | 4 | 201 | 0.50685 | 1.65 | 0
2018-07-22 05:00 | 4 | 201 | 0.50982 | 1.596 | 0.0029762
2018-07-22 06:00 | 6 | 201 | 0.51522 | 1.612 | 0.012897
2018-07-22 07:00 | 7 | 201 | 0.53448 | 1.753 | 0.094246
2018-07-22 08:00 | 7 | 201 | 0.56971 | 1.956 | 0.26091
2018-07-22 09:00 | 9 | 201 | 0.60122 | 2.261 | 0.21726
2018-07-22 10:00 | 10 | 201 | 0.62898 | 2.285 | 0.57937
2018-07-22 11:00 | 10 | 201 | 0.66025 | 2.495 | 0.88194
2018-07-22 12:00 | 12 | 201 | 0.68681 | 2.619 | 0.58135
2018-07-22 13:00 | 13 | 201 | 0.69126 | 2.68 | 0.31944
2018-07-22 14:00 | 13 | 201 | 0.69823 | 2.714 | 0.29861
2018-07-22 15:00 | 15 | 201 | 0.72327 | 2.976 | 0.30853
2018-07-22 16:00 | 16 | 201 | 0.76411 | 3.175 | 0.12996
2018-07-22 17:00 | 16 | 201 | 0.79929 | 3.413 | 0.080357
2018-07-22 18:00 | 18 | 201 | 0.80408 | 3.374 | 0.030754
2018-07-22 19:00 | 19 | 201 | 0.79979 | 3.172 | 0.0059524
2018-07-22 20:00 | 19 | 201 | 0.79195 | 3.013 | 0
2018-07-22 21:00 | 21 | 201 | 0.7712 | 2.83 | 0
2018-07-22 22:00 | 22 | 201 | 0.72533 | 2.397 | 0
2018-07-22 23:00 | 22 | 201 | 0.6685 | 2.309 | 0
2018-07-23 | 0 | 202 | 0.62622 | 2.461 | 0
2018-07-23 01:00 | 1 | 202 | 0.59837 | 2.474 | 0
2018-07-23 02:00 | 1 | 202 | 0.58674 | 2.201 | 0
2018-07-23 03:00 | 3 | 202 | 0.57924 | 2.151 | 0
2018-07-23 04:00 | 4 | 202 | 0.58505 | 2.208 | 0
2018-07-23 05:00 | 4 | 202 | 0.60976 | 2.37 | 0.0059524
2018-07-23 06:00 | 6 | 202 | 0.65649 | 2.453 | 0.029762
2018-07-23 07:00 | 7 | 202 | 0.71115 | 2.739 | 0.039683
2018-07-23 08:00 | 7 | 202 | 0.74406 | 2.911 | 0.085317
2018-07-23 09:00 | 9 | 202 | 0.775 | 3.124 | 0.39583
2018-07-23 10:00 | 10 | 202 | 0.79566 | 3.33 | 0.3869
2018-07-23 11:00 | 10 | 202 | 0.78791 | 3.922 | 0.26687
2018-07-23 12:00 | 12 | 202 | 0.78609 | 4.116 | 0.5119
2018-07-23 13:00 | 13 | 202 | 0.79372 | 4.365 | 0.59623
2018-07-23 14:00 | 13 | 202 | 0.80832 | 4.589 | 0.62599
2018-07-23 15:00 | 15 | 202 | 0.82618 | 4.847 | 0.64087
2018-07-23 16:00 | 16 | 202 | 0.8242 | 5.004 | 0.4504
2018-07-23 17:00 | 16 | 202 | 0.82932 | 4.964 | 0.32143
2018-07-23 18:00 | 18 | 202 | 0.82437 | 4.351 | 0.1498
2018-07-23 19:00 | 19 | 202 | 0.81963 | 4.164 | 0.019841
2018-07-23 20:00 | 19 | 202 | 0.81158 | 3.878 | 0
2018-07-23 21:00 | 21 | 202 | 0.78894 | 3.339 | 0
2018-07-23 22:00 | 22 | 202 | 0.73354 | 2.711 | 0
2018-07-23 23:00 | 22 | 202 | 0.67922 | 2.447 | 0
2018-07-24 | 0 | 203 | 0.63529 | 2.58 | 0
2018-07-24 01:00 | 1 | 203 | 0.61017 | 2.359 | 0
2018-07-24 02:00 | 1 | 203 | 0.59635 | 2.383 | 0
2018-07-24 03:00 | 3 | 203 | 0.58955 | 2.395 | 0
2018-07-24 04:00 | 4 | 203 | 0.59421 | 2.391 | 0
2018-07-24 05:00 | 4 | 203 | 0.61314 | 2.386 | 0.0059524
2018-07-24 06:00 | 6 | 203 | 0.65649 | 2.535 | 0.036706
2018-07-24 07:00 | 7 | 203 | 0.71556 | 2.801 | 0.13294
2018-07-24 08:00 | 7 | 203 | 0.75582 | 3.094 | 0.33234
2018-07-24 09:00 | 9 | 203 | 0.77904 | 3.22 | 0.44444
2018-07-24 10:00 | 10 | 203 | 0.80111 | 3.566 | 0.57937
2018-07-24 11:00 | 10 | 203 | 0.82041 | 3.947 | 0.64484
2018-07-24 12:00 | 12 | 203 | 0.83171 | 4.046 | 0.60417
2018-07-24 13:00 | 13 | 203 | 0.84681 | 4.355 | 0.63393
2018-07-24 14:00 | 13 | 203 | 0.85766 | 4.549 | 0.59623
2018-07-24 15:00 | 15 | 203 | 0.86632 | 4.945 | 0.67063
2018-07-24 16:00 | 16 | 203 | 0.88162 | 5.339 | 0.41964
2018-07-24 17:00 | 16 | 203 | 0.89853 | 5.107 | 0.2748
2018-07-24 18:00 | 18 | 203 | 0.89296 | 4.414 | 0.12401
2018-07-24 19:00 | 19 | 203 | 0.87325 | 4.095 | 0.022817
2018-07-24 20:00 | 19 | 203 | 0.85757 | 4.033 | 0
2018-07-24 21:00 | 21 | 203 | 0.83018 | 3.64 | 0
2018-07-24 22:00 | 22 | 203 | 0.77219 | 3.085 | 0
2018-07-24 23:00 | 22 | 203 | 0.70867 | 2.777 | 0
2018-07-25 | 0 | 204 | 0.66091 | 2.469 | 0
2018-07-25 01:00 | 1 | 204 | 0.63377 | 2.331 | 0
2018-07-25 02:00 | 1 | 204 | 0.61809 | 2.347 | 0
2018-07-25 03:00 | 3 | 204 | 0.61153 | 2.329 | 0
2018-07-25 04:00 | 4 | 204 | 0.61557 | 2.347 | 0
2018-07-25 05:00 | 4 | 204 | 0.63484 | 2.359 | 0.0079365
2018-07-25 06:00 | 6 | 204 | 0.67765 | 2.497 | 0.045635
2018-07-25 07:00 | 7 | 204 | 0.7241 | 2.786 | 0.11012
2018-07-25 08:00 | 7 | 204 | 0.76423 | 3.14 | 0.24603
2018-07-25 09:00 | 9 | 204 | 0.78094 | 3.33 | 0.25198
2018-07-25 10:00 | 10 | 204 | 0.79228 | 3.402 | 0.29563
2018-07-25 11:00 | 10 | 204 | 0.79323 | 3.692 | 0.31944
2018-07-25 12:00 | 12 | 204 | 0.79162 | 3.846 | 0.27282
2018-07-25 13:00 | 13 | 204 | 0.79265 | 4.038 | 0.4494
2018-07-25 14:00 | 13 | 204 | 0.79616 | 4.223 | 0.25893
2018-07-25 15:00 | 15 | 204 | 0.81241 | 4.252 | 0.26786
2018-07-25 16:00 | 16 | 204 | 0.80886 | 4.481 | 0.21627
2018-07-25 17:00 | 16 | 204 | 0.80973 | 4.526 | 0.065476
2018-07-25 18:00 | 18 | 204 | 0.80375 | 4.127 | 0.072421
2018-07-25 19:00 | 19 | 204 | 0.7971 | 3.844 | 0.010913
2018-07-25 20:00 | 19 | 204 | 0.79772 | 3.758 | 0
2018-07-25 21:00 | 21 | 204 | 0.76588 | 3.415 | 0
2018-07-25 22:00 | 22 | 204 | 0.70492 | 2.851 | 0
2018-07-25 23:00 | 22 | 204 | 0.65278 | 2.632 | 0
2018-07-26 | 0 | 205 | 0.61463 | 2.499 | 0
2018-07-26 01:00 | 1 | 205 | 0.58695 | 2.286 | 0
2018-07-26 02:00 | 1 | 205 | 0.5735 | 2.174 | 0
2018-07-26 03:00 | 3 | 205 | 0.5669 | 2.109 | 0
2018-07-26 04:00 | 4 | 205 | 0.57012 | 2.159 | 0
2018-07-26 05:00 | 4 | 205 | 0.59425 | 2.203 | 0.012897
2018-07-26 06:00 | 6 | 205 | 0.63282 | 2.413 | 0.11806
2018-07-26 07:00 | 7 | 205 | 0.67336 | 2.763 | 0.18155
2018-07-26 08:00 | 7 | 205 | 0.69972 | 2.976 | 0.087302
2018-07-26 09:00 | 9 | 205 | 0.72381 | 3.205 | 0.41071
2018-07-26 10:00 | 10 | 205 | 0.742 | 3.454 | 0.3006
2018-07-26 11:00 | 10 | 205 | 0.72562 | 3.704 | 0.40774
2018-07-26 12:00 | 12 | 205 | 0.71102 | 3.862 | 0.65476
2018-07-26 13:00 | 13 | 205 | 0.7203 | 4.177 | 0.89286
2018-07-26 14:00 | 13 | 205 | 0.74311 | 4.374 | 0.8125
2018-07-26 15:00 | 15 | 205 | 0.76972 | 4.604 | 0.68651
2018-07-26 16:00 | 16 | 205 | 0.79962 | 4.838 | 0.52282
2018-07-26 17:00 | 16 | 205 | 0.82004 | 4.819 | 0.33929
2018-07-26 18:00 | 18 | 205 | 0.82016 | 4.309 | 0.15774
2018-07-26 19:00 | 19 | 205 | 0.80552 | 3.97 | 0.019841
2018-07-26 20:00 | 19 | 205 | 0.78683 | 3.868 | 0
2018-07-26 21:00 | 21 | 205 | 0.75714 | 3.461 | 0
2018-07-26 22:00 | 22 | 205 | 0.69819 | 2.867 | 0
2018-07-26 23:00 | 22 | 205 | 0.64338 | 2.606 | 0
2018-07-27 | 0 | 206 | 0.59858 | 2.759 | 0
2018-07-27 01:00 | 1 | 206 | 0.56723 | 2.55 | 0
2018-07-27 02:00 | 1 | 206 | 0.55045 | 2.282 | 0
2018-07-27 03:00 | 3 | 206 | 0.5436 | 2.171 | 0
2018-07-27 04:00 | 4 | 206 | 0.5462 | 2.176 | 0
2018-07-27 05:00 | 4 | 206 | 0.56439 | 2.323 | 0.011905
2018-07-27 06:00 | 6 | 206 | 0.6044 | 2.643 | 0.13988
2018-07-27 07:00 | 7 | 206 | 0.65163 | 2.958 | 0.31845
2018-07-27 08:00 | 7 | 206 | 0.68751 | 3.153 | 0.49802
2018-07-27 09:00 | 9 | 206 | 0.72022 | 3.388 | 0.6627
2018-07-27 10:00 | 10 | 206 | 0.7514 | 3.63 | 0.56448
2018-07-27 11:00 | 10 | 206 | 0.76815 | 4.087 | 0.66964
2018-07-27 12:00 | 12 | 206 | 0.80375 | 4.359 | 0.83135
2018-07-27 13:00 | 13 | 206 | 0.78197 | 4.479 | 0.85218
2018-07-27 14:00 | 13 | 206 | 0.74373 | 4.951 | 0.72817
2018-07-27 15:00 | 15 | 206 | 0.74604 | 5.121 | 0.50496
2018-07-27 16:00 | 16 | 206 | 0.76856 | 4.797 | 0.061508
2018-07-27 17:00 | 16 | 206 | 0.77413 | 4.721 | 0.034722
2018-07-27 18:00 | 18 | 206 | 0.74802 | 4.224 | 0.0089286
2018-07-27 19:00 | 19 | 206 | 0.72166 | 3.904 | 0.0029762
2018-07-27 20:00 | 19 | 206 | 0.71762 | 3.679 | 0
2018-07-27 21:00 | 21 | 206 | 0.69271 | 3.433 | 0
2018-07-27 22:00 | 22 | 206 | 0.648 | 2.937 | 0
2018-07-27 23:00 | 22 | 206 | 0.60708 | 2.732 | 0
2018-07-28 | 0 | 207 | 0.57053 | 2.455 | 0
2018-07-28 01:00 | 1 | 207 | 0.53943 | 2.374 | 0
2018-07-28 02:00 | 1 | 207 | 0.52665 | 2.08 | 0
2018-07-28 03:00 | 3 | 207 | 0.52248 | 1.967 | 0
2018-07-28 04:00 | 4 | 207 | 0.51691 | 2.038 | 0
2018-07-28 05:00 | 4 | 207 | 0.51811 | 1.943 | 0.010913
2018-07-28 06:00 | 6 | 207 | 0.53077 | 2.031 | 0.12897
2018-07-28 07:00 | 7 | 207 | 0.56393 | 2.199 | 0.29167
2018-07-28 08:00 | 7 | 207 | 0.60522 | 2.339 | 0.37103
2018-07-28 09:00 | 9 | 207 | 0.63942 | 2.573 | 0.27579
2018-07-28 10:00 | 10 | 207 | 0.66293 | 2.797 | 0.63591
2018-07-28 11:00 | 10 | 207 | 0.68413 | 3.102 | 0.83829
2018-07-28 12:00 | 12 | 207 | 0.69308 | 3.251 | 0.68948
2018-07-28 13:00 | 13 | 207 | 0.70459 | 3.472 | 0.84524
2018-07-28 14:00 | 13 | 207 | 0.72595 | 3.592 | 0.77381
2018-07-28 15:00 | 15 | 207 | 0.72302 | 3.792 | 0.65278
2018-07-28 16:00 | 16 | 207 | 0.72228 | 4.047 | 0.46131
2018-07-28 17:00 | 16 | 207 | 0.74724 | 4.035 | 0.21528
2018-07-28 18:00 | 18 | 207 | 0.74563 | 3.675 | 0.087302
2018-07-28 19:00 | 19 | 207 | 0.73284 | 3.572 | 0.0059524
2018-07-28 20:00 | 19 | 207 | 0.721 | 3.263 | 0
2018-07-28 21:00 | 21 | 207 | 0.70339 | 2.979 | 0
2018-07-28 22:00 | 22 | 207 | 0.65744 | 2.515 | 0
2018-07-28 23:00 | 22 | 207 | 0.61463 | 2.359 | 0
2018-07-29 | 0 | 208 | 0.56991 | 2.635 | 0
2018-07-29 01:00 | 1 | 208 | 0.53902 | 2.497 | 0
2018-07-29 02:00 | 1 | 208 | 0.51431 | 2.164 | 0
2018-07-29 03:00 | 3 | 208 | 0.50033 | 2.17 | 0
2018-07-29 04:00 | 4 | 208 | 0.49134 | 2.023 | 0
2018-07-29 05:00 | 4 | 208 | 0.48548 | 1.92 | 0.0099206
2018-07-29 06:00 | 6 | 208 | 0.48721 | 1.872 | 0.10714
2018-07-29 07:00 | 7 | 208 | 0.5144 | 1.864 | 0.26587
2018-07-29 08:00 | 7 | 208 | 0.54632 | 1.963 | 0.41369
2018-07-29 09:00 | 9 | 208 | 0.57697 | 2.244 | 0.48214
2018-07-29 10:00 | 10 | 208 | 0.60349 | 2.347 | 0.58929
2018-07-29 11:00 | 10 | 208 | 0.61364 | 2.699 | 0.71726
2018-07-29 12:00 | 12 | 208 | 0.61512 | 2.891 | 0.68849
2018-07-29 13:00 | 13 | 208 | 0.62754 | 3.059 | 0.77976
2018-07-29 14:00 | 13 | 208 | 0.63752 | 3.158 | 0.78968
2018-07-29 15:00 | 15 | 208 | 0.65443 | 3.381 | 0.63889
2018-07-29 16:00 | 16 | 208 | 0.67324 | 3.658 | 0.52579
2018-07-29 17:00 | 16 | 208 | 0.69238 | 3.908 | 0.28571
2018-07-29 18:00 | 18 | 208 | 0.6996 | 3.594 | 0.12103
2018-07-29 19:00 | 19 | 208 | 0.69444 | 3.415 | 0.016865
2018-07-29 20:00 | 19 | 208 | 0.68755 | 3.339 | 0
2018-07-29 21:00 | 21 | 208 | 0.66812 | 3.142 | 0
2018-07-29 22:00 | 22 | 208 | 0.62052 | 2.631 | 0
2018-07-29 23:00 | 22 | 208 | 0.56855 | 2.362 | 0
2018-07-30 | 0 | 209 | 0.52751 | 2.212 | 0
2018-07-30 01:00 | 1 | 209 | 0.50082 | 2.104 | 0
2018-07-30 02:00 | 1 | 209 | 0.48845 | 1.968 | 0
2018-07-30 03:00 | 3 | 209 | 0.48272 | 1.923 | 0
2018-07-30 04:00 | 4 | 209 | 0.4868 | 1.852 | 0
2018-07-30 05:00 | 4 | 209 | 0.50664 | 1.931 | 0.010913
2018-07-30 06:00 | 6 | 209 | 0.54281 | 2.272 | 0.12698
2018-07-30 07:00 | 7 | 209 | 0.58167 | 2.531 | 0.30754
2018-07-30 08:00 | 7 | 209 | 0.60778 | 2.82 | 0.46329
2018-07-30 09:00 | 9 | 209 | 0.62778 | 3.008 | 0.39583
2018-07-30 10:00 | 10 | 209 | 0.64899 | 3.353 | 0.31151
2018-07-30 11:00 | 10 | 209 | 0.66631 | 3.64 | 0.31944
2018-07-30 12:00 | 12 | 209 | 0.68153 | 3.808 | 0.41567
2018-07-30 13:00 | 13 | 209 | 0.7017 | 4.178 | 0.24603
2018-07-30 14:00 | 13 | 209 | 0.71465 | 4.404 | 0.26984
2018-07-30 15:00 | 15 | 209 | 0.72055 | 4.665 | 0.089286
2018-07-30 16:00 | 16 | 209 | 0.73247 | 4.85 | 0.11111
2018-07-30 17:00 | 16 | 209 | 0.74336 | 4.868 | 0.081349
2018-07-30 18:00 | 18 | 209 | 0.73915 | 4.159 | 0.015873
2018-07-30 19:00 | 19 | 209 | 0.73692 | 3.831 | 0.0049603
2018-07-30 20:00 | 19 | 209 | 0.7375 | 3.752 | 0
2018-07-30 21:00 | 21 | 209 | 0.70851 | 3.388 | 0
2018-07-30 22:00 | 22 | 209 | 0.65591 | 2.936 | 0
2018-07-30 23:00 | 22 | 209 | 0.60658 | 2.554 | 0
2018-07-31 | 0 | 210 | 0.5636 | 2.446 | 0
2018-07-31 01:00 | 1 | 210 | 0.53832 | 2.319 | 0
2018-07-31 02:00 | 1 | 210 | 0.52368 | 2.158 | 0
2018-07-31 03:00 | 3 | 210 | 0.5191 | 2.108 | 0
2018-07-31 04:00 | 4 | 210 | 0.52685 | 2.109 | 0
2018-07-31 05:00 | 4 | 210 | 0.55366 | 2.224 | 0.0079365
2018-07-31 06:00 | 6 | 210 | 0.59549 | 2.454 | 0.11012
2018-07-31 07:00 | 7 | 210 | 0.63925 | 2.719 | 0.29266
2018-07-31 08:00 | 7 | 210 | 0.66404 | 2.93 | 0.41468
2018-07-31 09:00 | 9 | 210 | 0.68202 | 3.236 | 0.63889
2018-07-31 10:00 | 10 | 210 | 0.70356 | 3.377 | 0.79464
2018-07-31 11:00 | 10 | 210 | 0.72538 | 3.594 | 0.82837
2018-07-31 12:00 | 12 | 210 | 0.73301 | 3.885 | 0.83433
2018-07-31 13:00 | 13 | 210 | 0.75107 | 4.124 | 0.6746
2018-07-31 14:00 | 13 | 210 | 0.77128 | 4.48 | 0.73016
2018-07-31 15:00 | 15 | 210 | 0.79248 | 4.796 | 0.65675
2018-07-31 16:00 | 16 | 210 | 0.81496 | 5.112 | 0.25496
2018-07-31 17:00 | 16 | 210 | 0.83336 | 5.117 | 0.084325
2018-07-31 18:00 | 18 | 210 | 0.82783 | 4.377 | 0.069444
2018-07-31 19:00 | 19 | 210 | 0.80482 | 4.021 | 0.0059524
2018-07-31 20:00 | 19 | 210 | 0.80007 | 3.91 | 0
2018-07-31 21:00 | 21 | 210 | 0.76794 | 3.601 | 0
2018-07-31 22:00 | 22 | 210 | 0.7076 | 3.062 | 0
2018-07-31 23:00 | 22 | 210 | 0.64787 | 2.754 | 0
2018-08-01 | 0 | 210 | 0.60134 | 2.53 | 0
2018-08-01 01:00 | 1 | 210 | 0.57515 | 2.475 | 0
2018-08-01 02:00 | 1 | 210 | 0.55808 | 2.341 | 0
2018-08-01 03:00 | 3 | 210 | 0.54789 | 2.306 | 0
2018-08-01 04:00 | 4 | 210 | 0.55185 | 2.455 | 0
2018-08-01 05:00 | 4 | 210 | 0.57565 | 2.462 | 0.0029762
2018-08-01 06:00 | 6 | 210 | 0.61615 | 2.615 | 0.03373
2018-08-01 07:00 | 7 | 210 | 0.65843 | 2.983 | 0.06746
2018-08-01 08:00 | 7 | 210 | 0.6859 | 3.034 | 0.079365
2018-08-01 09:00 | 9 | 210 | 0.70714 | 3.291 | 0.12202
2018-08-01 10:00 | 10 | 210 | 0.72319 | 3.518 | 0.78373
2018-08-01 11:00 | 10 | 210 | 0.72562 | 3.859 | 0.86409
2018-08-01 12:00 | 12 | 210 | 0.7302 | 4.1 | 0.87798
2018-08-01 13:00 | 13 | 210 | 0.73412 | 4.381 | 0.71925
2018-08-01 14:00 | 13 | 210 | 0.73012 | 4.753 | 0.78373
2018-08-01 15:00 | 15 | 210 | 0.72443 | 4.8 | 0.65972
2018-08-01 16:00 | 16 | 210 | 0.7453 | 5.003 | 0.43353
2018-08-01 17:00 | 16 | 210 | 0.77681 | 5.142 | 0.26786
2018-08-01 18:00 | 18 | 210 | 0.79504 | 4.376 | 0.12996
2018-08-01 19:00 | 19 | 210 | 0.79413 | 4.142 | 0.011905
2018-08-01 20:00 | 19 | 210 | 0.79653 | 3.956 | 0
2018-08-01 21:00 | 21 | 210 | 0.76831 | 3.699 | 0
2018-08-01 22:00 | 22 | 210 | 0.71284 | 3.166 | 0
2018-08-01 23:00 | 22 | 210 | 0.6621 | 2.87 | 0
2018-08-02 | 0 | 211 | 0.62473 | 2.865 | 0
2018-08-02 01:00 | 1 | 211 | 0.59553 | 2.75 | 0
2018-08-02 02:00 | 1 | 211 | 0.58291 | 2.65 | 0
2018-08-02 03:00 | 3 | 211 | 0.57507 | 2.551 | 0
2018-08-02 04:00 | 4 | 211 | 0.58468 | 2.576 | 0
2018-08-02 05:00 | 4 | 211 | 0.60988 | 2.615 | 0.0089286
2018-08-02 06:00 | 6 | 211 | 0.65612 | 2.768 | 0.13294
2018-08-02 07:00 | 7 | 211 | 0.70376 | 3.158 | 0.31448
2018-08-02 08:00 | 7 | 211 | 0.73012 | 3.363 | 0.38591
2018-08-02 09:00 | 9 | 211 | 0.75685 | 3.597 | 0.49306
2018-08-02 10:00 | 10 | 211 | 0.78275 | 3.841 | 0.79762
2018-08-02 11:00 | 10 | 211 | 0.80453 | 4.3 | 0.87798
2018-08-02 12:00 | 12 | 211 | 0.8162 | 4.537 | 0.90476
2018-08-02 13:00 | 13 | 211 | 0.83303 | 4.995 | 0.87103
2018-08-02 14:00 | 13 | 211 | 0.84033 | 5.419 | 0.3869
2018-08-02 15:00 | 15 | 211 | 0.82792 | 5.573 | 0.62004
2018-08-02 16:00 | 16 | 211 | 0.82614 | 5.852 | 0.49405
2018-08-02 17:00 | 16 | 211 | 0.81917 | 5.608 | 0.31349
2018-08-02 18:00 | 18 | 211 | 0.82033 | 4.51 | 0.13889
2018-08-02 19:00 | 19 | 211 | 0.81245 | 4.484 | 0.011905
2018-08-02 20:00 | 19 | 211 | 0.80931 | 4.369 | 0
2018-08-02 21:00 | 21 | 211 | 0.78407 | 3.896 | 0
2018-08-02 22:00 | 22 | 211 | 0.72426 | 3.287 | 0
2018-08-02 23:00 | 22 | 211 | 0.6635 | 3.109 | 0
2018-08-03 | 0 | 212 | 0.62139 | 2.632 | 0
2018-08-03 01:00 | 1 | 212 | 0.59582 | 2.56 | 0
2018-08-03 02:00 | 1 | 212 | 0.57981 | 2.41 | 0
2018-08-03 03:00 | 3 | 212 | 0.57276 | 2.321 | 0
2018-08-03 04:00 | 4 | 212 | 0.57656 | 2.418 | 0
2018-08-03 05:00 | 4 | 212 | 0.60019 | 2.43 | 0.0069444
2018-08-03 06:00 | 6 | 212 | 0.64003 | 2.622 | 0.12698
2018-08-03 07:00 | 7 | 212 | 0.68347 | 2.974 | 0.2371
2018-08-03 08:00 | 7 | 212 | 0.7156 | 3.099 | 0.49603
2018-08-03 09:00 | 9 | 212 | 0.72822 | 3.386 | 0.38591
2018-08-03 10:00 | 10 | 212 | 0.7453 | 3.558 | 0.66071
2018-08-03 11:00 | 10 | 212 | 0.75874 | 3.899 | 0.56647
2018-08-03 12:00 | 12 | 212 | 0.76213 | 4.114 | 0.72718
2018-08-03 13:00 | 13 | 212 | 0.74592 | 4.498 | 0.16865
2018-08-03 14:00 | 13 | 212 | 0.73503 | 4.696 | 0.11111
2018-08-03 15:00 | 15 | 212 | 0.72599 | 5.017 | 0.25496
2018-08-03 16:00 | 16 | 212 | 0.72599 | 5.143 | 0.34921
2018-08-03 17:00 | 16 | 212 | 0.72274 | 4.951 | 0.30556
2018-08-03 18:00 | 18 | 212 | 0.7109 | 4.342 | 0.12897
2018-08-03 19:00 | 19 | 212 | 0.71164 | 3.95 | 0.011905
2018-08-03 20:00 | 19 | 212 | 0.71482 | 3.895 | 0
2018-08-03 21:00 | 21 | 212 | 0.69696 | 3.677 | 0
2018-08-03 22:00 | 22 | 212 | 0.65715 | 3.129 | 0
2018-08-03 23:00 | 22 | 212 | 0.6124 | 2.904 | 0
2018-08-04 | 0 | 213 | 0.57754 | 2.716 | 0
2018-08-04 01:00 | 1 | 213 | 0.55655 | 2.472 | 0
2018-08-04 02:00 | 1 | 213 | 0.53927 | 2.448 | 0
2018-08-04 03:00 | 3 | 213 | 0.53184 | 2.354 | 0
2018-08-04 04:00 | 4 | 213 | 0.5304 | 2.282 | 0
2018-08-04 05:00 | 4 | 213 | 0.53568 | 2.236 | 0.0019841
2018-08-04 06:00 | 6 | 213 | 0.54426 | 2.327 | 0.015873
2018-08-04 07:00 | 7 | 213 | 0.56678 | 2.519 | 0.024802
2018-08-04 08:00 | 7 | 213 | 0.61203 | 2.691 | 0.074405
2018-08-04 09:00 | 9 | 213 | 0.64111 | 3.005 | 0.12798
2018-08-04 10:00 | 10 | 213 | 0.66276 | 3.286 | 0.16369
2018-08-04 11:00 | 10 | 213 | 0.68178 | 3.588 | 0.6875
2018-08-04 12:00 | 12 | 213 | 0.68957 | 3.728 | 0.62103
2018-08-04 13:00 | 13 | 213 | 0.709 | 3.89 | 0.7996
2018-08-04 14:00 | 13 | 213 | 0.72653 | 3.947 | 0.78968
2018-08-04 15:00 | 15 | 213 | 0.74373 | 4.096 | 0.66865
2018-08-04 16:00 | 16 | 213 | 0.77376 | 4.404 | 0.50595
2018-08-04 17:00 | 16 | 213 | 0.78931 | 4.416 | 0.32143
2018-08-04 18:00 | 18 | 213 | 0.7552 | 4.069 | 0.12996
2018-08-04 19:00 | 19 | 213 | 0.72092 | 3.888 | 0.0089286
2018-08-04 20:00 | 19 | 213 | 0.71317 | 3.799 | 0
2018-08-04 21:00 | 21 | 213 | 0.6906 | 3.454 | 0
2018-08-04 22:00 | 22 | 213 | 0.64965 | 3.028 | 0
2018-08-04 23:00 | 22 | 213 | 0.60811 | 2.761 | 0
2018-08-05 | 0 | 214 | 0.56814 | 2.571 | 0
2018-08-05 01:00 | 1 | 214 | 0.54059 | 2.385 | 0
2018-08-05 02:00 | 1 | 214 | 0.52223 | 2.291 | 0
2018-08-05 03:00 | 3 | 214 | 0.51035 | 2.156 | 0
2018-08-05 04:00 | 4 | 214 | 0.50549 | 2.09 | 0
2018-08-05 05:00 | 4 | 214 | 0.50577 | 2.087 | 0.0039683
2018-08-05 06:00 | 6 | 214 | 0.50899 | 2.073 | 0.12599
2018-08-05 07:00 | 7 | 214 | 0.53151 | 2.133 | 0.30655
2018-08-05 08:00 | 7 | 214 | 0.57404 | 2.39 | 0.49306
2018-08-05 09:00 | 9 | 214 | 0.61314 | 2.695 | 0.65972
2018-08-05 10:00 | 10 | 214 | 0.6496 | 3.087 | 0.79067
2018-08-05 11:00 | 10 | 214 | 0.68219 | 3.503 | 0.87103
2018-08-05 12:00 | 12 | 214 | 0.71234 | 3.835 | 0.89881
2018-08-05 13:00 | 13 | 214 | 0.74394 | 4.109 | 0.87103
2018-08-05 14:00 | 13 | 214 | 0.76633 | 4.317 | 0.78571
2018-08-05 15:00 | 15 | 214 | 0.79541 | 4.84 | 0.65476
2018-08-05 16:00 | 16 | 214 | 0.82792 | 5.25 | 0.4881
2018-08-05 17:00 | 16 | 214 | 0.85341 | 5.614 | 0.30556
2018-08-05 18:00 | 18 | 214 | 0.852 | 4.75 | 0.12798
2018-08-05 19:00 | 19 | 214 | 0.84326 | 4.311 | 0.0079365
2018-08-05 20:00 | 19 | 214 | 0.83802 | 4.109 | 0
2018-08-05 21:00 | 21 | 214 | 0.80263 | 3.706 | 0
2018-08-05 22:00 | 22 | 214 | 0.74109 | 3.259 | 0
2018-08-05 23:00 | 22 | 214 | 0.68396 | 2.882 | 0
2018-08-06 | 0 | 215 | 0.6364 | 2.723 | 0
2018-08-06 01:00 | 1 | 215 | 0.60774 | 2.478 | 0
2018-08-06 02:00 | 1 | 215 | 0.58856 | 2.314 | 0
2018-08-06 03:00 | 3 | 215 | 0.57618 | 2.272 | 0
2018-08-06 04:00 | 4 | 215 | 0.5766 | 2.29 | 0
2018-08-06 05:00 | 4 | 215 | 0.59371 | 2.309 | 0.0039683
2018-08-06 06:00 | 6 | 215 | 0.63001 | 2.499 | 0.11706
2018-08-06 07:00 | 7 | 215 | 0.67992 | 2.915 | 0.25
2018-08-06 08:00 | 7 | 215 | 0.7196 | 3.273 | 0.45139
2018-08-06 09:00 | 9 | 215 | 0.75668 | 3.874 | 0.59325
2018-08-06 10:00 | 10 | 215 | 0.79442 | 4.417 | 0.67163
2018-08-06 11:00 | 10 | 215 | 0.82462 | 4.743 | 0.78075
2018-08-06 12:00 | 12 | 215 | 0.85365 | 5.559 | 0.74306
2018-08-06 13:00 | 13 | 215 | 0.88224 | 6.504 | 0.78671
2018-08-06 14:00 | 13 | 215 | 0.90158 | 7.523 | 0.75694
2018-08-06 15:00 | 15 | 215 | 0.91371 | 7.868 | 0.64087
2018-08-06 16:00 | 16 | 215 | 0.94023 | 8.398 | 0.46925
2018-08-06 17:00 | 16 | 215 | 0.95669 | 8.065 | 0.29663
2018-08-06 18:00 | 18 | 215 | 0.96061 | 6.143 | 0.12103
2018-08-06 19:00 | 19 | 215 | 0.94993 | 5.312 | 0.0059524
2018-08-06 20:00 | 19 | 215 | 0.93673 | 4.848 | 0
2018-08-06 21:00 | 21 | 215 | 0.8909 | 4.215 | 0
2018-08-06 22:00 | 22 | 215 | 0.8155 | 3.826 | 0
2018-08-06 23:00 | 22 | 215 | 0.74208 | 3.321 | 0
2018-08-07 | 0 | 216 | 0.68339 | 2.865 | 0
2018-08-07 01:00 | 1 | 216 | 0.65002 | 2.626 | 0
2018-08-07 02:00 | 1 | 216 | 0.62745 | 2.467 | 0
2018-08-07 03:00 | 3 | 216 | 0.61265 | 2.412 | 0
2018-08-07 04:00 | 4 | 216 | 0.61112 | 2.4 | 0
2018-08-07 05:00 | 4 | 216 | 0.62547 | 2.529 | 0.0039683
2018-08-07 06:00 | 6 | 216 | 0.66144 | 2.685 | 0.11508
2018-08-07 07:00 | 7 | 216 | 0.71345 | 3.076 | 0.29067
2018-08-07 08:00 | 7 | 216 | 0.75301 | 3.484 | 0.46528
2018-08-07 09:00 | 9 | 216 | 0.79071 | 3.913 | 0.64087
2018-08-07 10:00 | 10 | 216 | 0.83551 | 4.218 | 0.76885
2018-08-07 11:00 | 10 | 216 | 0.86298 | 4.861 | 0.84821
2018-08-07 12:00 | 12 | 216 | 0.88624 | 5.542 | 0.87401
2018-08-07 13:00 | 13 | 216 | 0.9022 | 6.504 | 0.78869
2018-08-07 14:00 | 13 | 216 | 0.8744 | 7.382 | 0.61508
2018-08-07 15:00 | 15 | 216 | 0.83155 | 8.26 | 0.50496
2018-08-07 16:00 | 16 | 216 | 0.83724 | 8.144 | 0.35615
2018-08-07 17:00 | 16 | 216 | 0.83266 | 7.785 | 0.16369
2018-08-07 18:00 | 18 | 216 | 0.82932 | 5.539 | 0.029762
2018-08-07 19:00 | 19 | 216 | 0.82585 | 4.824 | 0.0029762
2018-08-07 20:00 | 19 | 216 | 0.82326 | 4.565 | 0
2018-08-07 21:00 | 21 | 216 | 0.79286 | 4.13 | 0
2018-08-07 22:00 | 22 | 216 | 0.7335 | 3.644 | 0
2018-08-07 23:00 | 22 | 216 | 0.67559 | 3.324 | 0
2018-08-08 | 0 | 217 | 0.63306 | 3.125 | 0
2018-08-08 01:00 | 1 | 217 | 0.60683 | 2.853 | 0
2018-08-08 02:00 | 1 | 217 | 0.58819 | 2.66 | 0
2018-08-08 03:00 | 3 | 217 | 0.57866 | 2.601 | 0
2018-08-08 04:00 | 4 | 217 | 0.58468 | 2.573 | 0
2018-08-08 05:00 | 4 | 217 | 0.6117 | 2.709 | 0.0029762
2018-08-08 06:00 | 6 | 217 | 0.64779 | 2.973 | 0.10913
2018-08-08 07:00 | 7 | 217 | 0.69456 | 3.171 | 0.28175
2018-08-08 08:00 | 7 | 217 | 0.72991 | 3.457 | 0.45238
2018-08-08 09:00 | 9 | 217 | 0.74291 | 3.922 | 0.62798
2018-08-08 10:00 | 10 | 217 | 0.78164 | 4.328 | 0.76488
2018-08-08 11:00 | 10 | 217 | 0.80428 | 4.777 | 0.84821
2018-08-08 12:00 | 12 | 217 | 0.82231 | 5.244 | 0.87798
2018-08-08 13:00 | 13 | 217 | 0.85374 | 5.688 | 0.84722
2018-08-08 14:00 | 13 | 217 | 0.86805 | 5.967 | 0.76389
2018-08-08 15:00 | 15 | 217 | 0.83971 | 5.677 | 0.63492
2018-08-08 16:00 | 16 | 217 | 0.82602 | 5.981 | 0.47123
2018-08-08 17:00 | 16 | 217 | 0.84664 | 5.61 | 0.2748
2018-08-08 18:00 | 18 | 217 | 0.83381 | 4.896 | 0.019841
2018-08-08 19:00 | 19 | 217 | 0.82268 | 4.519 | 0.0029762
2018-08-08 20:00 | 19 | 217 | 0.82635 | 4.44 | 0
2018-08-08 21:00 | 21 | 217 | 0.79199 | 4.009 | 0
2018-08-08 22:00 | 22 | 217 | 0.73676 | 3.433 | 0
2018-08-08 23:00 | 22 | 217 | 0.68231 | 3.105 | 0
2018-08-09 | 0 | 218 | 0.63937 | 2.929 | 0
2018-08-09 01:00 | 1 | 218 | 0.61273 | 2.719 | 0
2018-08-09 02:00 | 1 | 218 | 0.59594 | 2.495 | 0
2018-08-09 03:00 | 3 | 218 | 0.58831 | 2.421 | 0
2018-08-09 04:00 | 4 | 218 | 0.59128 | 2.337 | 0
2018-08-09 05:00 | 4 | 218 | 0.61516 | 2.488 | 0.0019841
2018-08-09 06:00 | 6 | 218 | 0.64684 | 2.698 | 0.041667
2018-08-09 07:00 | 7 | 218 | 0.69085 | 2.973 | 0.25099
2018-08-09 08:00 | 7 | 218 | 0.71968 | 3.315 | 0.45437
2018-08-09 09:00 | 9 | 218 | 0.74249 | 3.539 | 0.6379
2018-08-09 10:00 | 10 | 218 | 0.77264 | 3.87 | 0.77976
2018-08-09 11:00 | 10 | 218 | 0.78308 | 4.326 | 0.78968
2018-08-09 12:00 | 12 | 218 | 0.78704 | 4.595 | 0.88591
2018-08-09 13:00 | 13 | 218 | 0.80346 | 4.894 | 0.86806
2018-08-09 14:00 | 13 | 218 | 0.81336 | 5.252 | 0.78571
2018-08-09 15:00 | 15 | 218 | 0.82618 | 5.713 | 0.65575
2018-08-09 16:00 | 16 | 218 | 0.83666 | 5.992 | 0.46825
2018-08-09 17:00 | 16 | 218 | 0.8445 | 5.585 | 0.30456
2018-08-09 18:00 | 18 | 218 | 0.8308 | 4.792 | 0.12302
2018-08-09 19:00 | 19 | 218 | 0.80968 | 4.469 | 0.0049603
2018-08-09 20:00 | 19 | 218 | 0.80304 | 4.299 | 0
2018-08-09 21:00 | 21 | 218 | 0.76407 | 3.884 | 0
2018-08-09 22:00 | 22 | 218 | 0.70125 | 3.3 | 0
2018-08-09 23:00 | 22 | 218 | 0.6388 | 2.997 | 0
2018-08-10 | 0 | 219 | 0.5912 | 2.617 | 0
2018-08-10 01:00 | 1 | 219 | 0.55956 | 2.424 | 0
2018-08-10 02:00 | 1 | 219 | 0.53857 | 2.223 | 0
2018-08-10 03:00 | 3 | 219 | 0.53432 | 2.176 | 0
2018-08-10 04:00 | 4 | 219 | 0.53861 | 2.116 | 0
2018-08-10 05:00 | 4 | 219 | 0.55474 | 2.249 | 0.0029762
2018-08-10 06:00 | 6 | 219 | 0.58786 | 2.496 | 0.11409
2018-08-10 07:00 | 7 | 219 | 0.63632 | 2.72 | 0.29365
2018-08-10 08:00 | 7 | 219 | 0.66623 | 3.049 | 0.47917
2018-08-10 09:00 | 9 | 219 | 0.69205 | 3.378 | 0.63095
2018-08-10 10:00 | 10 | 219 | 0.72026 | 3.699 | 0.77183
2018-08-10 11:00 | 10 | 219 | 0.7328 | 3.967 | 0.85317
2018-08-10 12:00 | 12 | 219 | 0.73767 | 4.24 | 0.87996
2018-08-10 13:00 | 13 | 219 | 0.74319 | 4.561 | 0.8502
2018-08-10 14:00 | 13 | 219 | 0.74427 | 4.898 | 0.71528
2018-08-10 15:00 | 15 | 219 | 0.7526 | 5.195 | 0.45337
2018-08-10 16:00 | 16 | 219 | 0.76732 | 5.419 | 0.19444
2018-08-10 17:00 | 16 | 219 | 0.78114 | 5.124 | 0.047619
2018-08-10 18:00 | 18 | 219 | 0.77417 | 4.337 | 0.03869
2018-08-10 19:00 | 19 | 219 | 0.75619 | 3.954 | 0.0019841
2018-08-10 20:00 | 19 | 219 | 0.7455 | 3.812 | 0
2018-08-10 21:00 | 21 | 219 | 0.71457 | 3.594 | 0
2018-08-10 22:00 | 22 | 219 | 0.66478 | 2.977 | 0
2018-08-10 23:00 | 22 | 219 | 0.61438 | 2.746 | 0
2018-08-11 | 0 | 220 | 0.57338 | 2.504 | 0
2018-08-11 01:00 | 1 | 220 | 0.54356 | 2.408 | 0
2018-08-11 02:00 | 1 | 220 | 0.5245 | 2.163 | 0
2018-08-11 03:00 | 3 | 220 | 0.51435 | 1.99 | 0
2018-08-11 04:00 | 4 | 220 | 0.51188 | 1.924 | 0
2018-08-11 05:00 | 4 | 220 | 0.51737 | 1.897 | 0.00099206
2018-08-11 06:00 | 6 | 220 | 0.52475 | 2.013 | 0.021825
2018-08-11 07:00 | 7 | 220 | 0.54809 | 2.134 | 0.039683
2018-08-11 08:00 | 7 | 220 | 0.59124 | 2.308 | 0.056548
2018-08-11 09:00 | 9 | 220 | 0.62131 | 2.53 | 0.24008
2018-08-11 10:00 | 10 | 220 | 0.64173 | 2.71 | 0.2619
2018-08-11 11:00 | 10 | 220 | 0.64486 | 2.975 | 0.39286
2018-08-11 12:00 | 12 | 220 | 0.63649 | 3.167 | 0.31944
2018-08-11 13:00 | 13 | 220 | 0.63001 | 3.329 | 0.081349
2018-08-11 14:00 | 13 | 220 | 0.62176 | 3.477 | 0.25893
2018-08-11 15:00 | 15 | 220 | 0.61904 | 3.596 | 0.055556
2018-08-11 16:00 | 16 | 220 | 0.62589 | 3.662 | 0.11806
2018-08-11 17:00 | 16 | 220 | 0.63335 | 3.74 | 0.061508
2018-08-11 18:00 | 18 | 220 | 0.63772 | 3.481 | 0.03373
2018-08-11 19:00 | 19 | 220 | 0.64911 | 3.323 | 0.00099206
2018-08-11 20:00 | 19 | 220 | 0.65773 | 3.246 | 0
2018-08-11 21:00 | 21 | 220 | 0.64148 | 2.98 | 0
2018-08-11 22:00 | 22 | 220 | 0.61129 | 2.582 | 0
2018-08-11 23:00 | 22 | 220 | 0.57293 | 2.413 | 0
2018-08-12 | 0 | 221 | 0.54063 | 2.395 | 0
2018-08-12 01:00 | 1 | 221 | 0.51877 | 2.291 | 0
2018-08-12 02:00 | 1 | 221 | 0.50895 | 2.056 | 0
2018-08-12 03:00 | 3 | 221 | 0.50454 | 2.019 | 0
2018-08-12 04:00 | 4 | 221 | 0.50272 | 1.854 | 0
2018-08-12 05:00 | 4 | 221 | 0.50396 | 1.801 | 0.00099206
2018-08-12 06:00 | 6 | 221 | 0.50982 | 1.805 | 0.077381
2018-08-12 07:00 | 7 | 221 | 0.53494 | 1.91 | 0.16171
2018-08-12 08:00 | 7 | 221 | 0.5714 | 2.165 | 0.27976
2018-08-12 09:00 | 9 | 221 | 0.60122 | 2.435 | 0.61508
2018-08-12 10:00 | 10 | 221 | 0.6303 | 2.56 | 0.5744
2018-08-12 11:00 | 10 | 221 | 0.64713 | 2.832 | 0.6627
2018-08-12 12:00 | 12 | 221 | 0.65295 | 2.968 | 0.28968
2018-08-12 13:00 | 13 | 221 | 0.65295 | 3.307 | 0.34127
2018-08-12 14:00 | 13 | 221 | 0.65295 | 3.49 | 0.76984
2018-08-12 15:00 | 15 | 221 | 0.66569 | 3.633 | 0.63988
2018-08-12 16:00 | 16 | 221 | 0.68669 | 3.879 | 0.46528
2018-08-12 17:00 | 16 | 221 | 0.70615 | 3.964 | 0.18056
2018-08-12 18:00 | 18 | 221 | 0.71321 | 3.756 | 0.1002
2018-08-12 19:00 | 19 | 221 | 0.71539 | 3.659 | 0.00099206
2018-08-12 20:00 | 19 | 221 | 0.72533 | 3.638 | 0
2018-08-12 21:00 | 21 | 221 | 0.70376 | 3.239 | 0
2018-08-12 22:00 | 22 | 221 | 0.65678 | 2.865 | 0
2018-08-12 23:00 | 22 | 221 | 0.60997 | 2.446 | 0
2018-08-13 | 0 | 222 | 0.574 | 2.588 | 0
2018-08-13 01:00 | 1 | 222 | 0.55321 | 2.348 | 0
2018-08-13 02:00 | 1 | 222 | 0.53766 | 2.312 | 0
2018-08-13 03:00 | 3 | 222 | 0.53213 | 2.252 | 0
2018-08-13 04:00 | 4 | 222 | 0.53795 | 2.251 | 0
2018-08-13 05:00 | 4 | 222 | 0.56921 | 2.331 | 0.00099206
2018-08-13 06:00 | 6 | 222 | 0.60477 | 2.624 | 0.011905
2018-08-13 07:00 | 7 | 222 | 0.64861 | 2.805 | 0.048611
2018-08-13 08:00 | 7 | 222 | 0.67501 | 3.075 | 0.031746
2018-08-13 09:00 | 9 | 222 | 0.6937 | 3.302 | 0.044643
2018-08-13 10:00 | 10 | 222 | 0.71502 | 3.588 | 0.10615
2018-08-13 11:00 | 10 | 222 | 0.72546 | 3.842 | 0.12202
2018-08-13 12:00 | 12 | 222 | 0.73028 | 4.043 | 0.31052
2018-08-13 13:00 | 13 | 222 | 0.73589 | 4.339 | 0.21131
2018-08-13 14:00 | 13 | 222 | 0.74612 | 4.621 | 0.23512
2018-08-13 15:00 | 15 | 222 | 0.75202 | 4.827 | 0.18452
2018-08-13 16:00 | 16 | 222 | 0.75474 | 5.109 | 0.1627
2018-08-13 17:00 | 16 | 222 | 0.75883 | 5.144 | 0.10119
2018-08-13 18:00 | 18 | 222 | 0.75817 | 4.384 | 0.10714
2018-08-13 19:00 | 19 | 222 | 0.7599 | 4.097 | 0.0019841
2018-08-13 20:00 | 19 | 222 | 0.75635 | 3.988 | 0
2018-08-13 21:00 | 21 | 222 | 0.71919 | 3.655 | 0
2018-08-13 22:00 | 22 | 222 | 0.66685 | 3.077 | 0
2018-08-13 23:00 | 22 | 222 | 0.61817 | 2.767 | 0
2018-08-14 | 0 | 223 | 0.58542 | 2.704 | 0
2018-08-14 01:00 | 1 | 223 | 0.56261 | 2.464 | 0
2018-08-14 02:00 | 1 | 223 | 0.55003 | 2.403 | 0
2018-08-14 03:00 | 3 | 223 | 0.54706 | 2.312 | 0
2018-08-14 04:00 | 4 | 223 | 0.5528 | 2.284 | 0
2018-08-14 05:00 | 4 | 223 | 0.57792 | 2.43 | 0.00099206
2018-08-14 06:00 | 6 | 223 | 0.62366 | 2.709 | 0.10317
2018-08-14 07:00 | 7 | 223 | 0.66977 | 2.995 | 0.25992
2018-08-14 08:00 | 7 | 223 | 0.69539 | 3.174 | 0.46925
2018-08-14 09:00 | 9 | 223 | 0.70978 | 3.385 | 0.6369
2018-08-14 10:00 | 10 | 223 | 0.73066 | 3.78 | 0.7748
2018-08-14 11:00 | 10 | 223 | 0.74621 | 3.904 | 0.86012
2018-08-14 12:00 | 12 | 223 | 0.75491 | 4.169 | 0.8879
2018-08-14 13:00 | 13 | 223 | 0.77797 | 4.54 | 0.85913
2018-08-14 14:00 | 13 | 223 | 0.80098 | 4.766 | 0.71131
2018-08-14 15:00 | 15 | 223 | 0.81818 | 5.097 | 0.075397
2018-08-14 16:00 | 16 | 223 | 0.80478 | 5.192 | 0.041667
2018-08-14 17:00 | 16 | 223 | 0.80746 | 5.074 | 0.079365
2018-08-14 18:00 | 18 | 223 | 0.79917 | 4.545 | 0.065476
2018-08-14 19:00 | 19 | 223 | 0.79092 | 4.214 | 0.0019841
2018-08-14 20:00 | 19 | 223 | 0.78642 | 4.126 | 0
2018-08-14 21:00 | 21 | 223 | 0.75392 | 3.675 | 0
2018-08-14 22:00 | 22 | 223 | 0.70207 | 3.192 | 0
2018-08-14 23:00 | 22 | 223 | 0.64804 | 2.848 | 0
2018-08-15 | 0 | 224 | 0.60568 | 2.47 | 0
2018-08-15 01:00 | 1 | 224 | 0.57668 | 2.277 | 0
2018-08-15 02:00 | 1 | 224 | 0.56261 | 2.151 | 0
2018-08-15 03:00 | 3 | 224 | 0.55791 | 2.085 | 0
2018-08-15 04:00 | 4 | 224 | 0.55651 | 2.09 | 0
2018-08-15 05:00 | 4 | 224 | 0.57998 | 2.223 | 0.00099206
2018-08-15 06:00 | 6 | 224 | 0.6185 | 2.476 | 0.097222
2018-08-15 07:00 | 7 | 224 | 0.66482 | 2.677 | 0.2748
2018-08-15 08:00 | 7 | 224 | 0.6958 | 2.77 | 0.46329
2018-08-15 09:00 | 9 | 224 | 0.71651 | 3.119 | 0.62996
2018-08-15 10:00 | 10 | 224 | 0.72558 | 3.536 | 0.75992
2018-08-15 11:00 | 10 | 224 | 0.74546 | 3.92 | 0.84028
2018-08-15 12:00 | 12 | 224 | 0.76514 | 4.257 | 0.78869
2018-08-15 13:00 | 13 | 224 | 0.79587 | 4.637 | 0.83333
2018-08-15 14:00 | 13 | 224 | 0.81694 | 5.026 | 0.74702
2018-08-15 15:00 | 15 | 224 | 0.84454 | 5.469 | 0.59722
2018-08-15 16:00 | 16 | 224 | 0.87316 | 5.925 | 0.41865
2018-08-15 17:00 | 16 | 224 | 0.8869 | 5.697 | 0.25992
2018-08-15 18:00 | 18 | 224 | 0.87597 | 4.787 | 0.083333
2018-08-15 19:00 | 19 | 224 | 0.86463 | 4.507 | 0.00099206
2018-08-15 20:00 | 19 | 224 | 0.85972 | 4.228 | 0
2018-08-15 21:00 | 21 | 224 | 0.81591 | 3.876 | 0
2018-08-15 22:00 | 22 | 224 | 0.74992 | 3.227 | 0
2018-08-15 23:00 | 22 | 224 | 0.6892 | 2.749 | 0
2018-08-16 | 0 | 225 | 0.64404 | 2.624 | 0
2018-08-16 01:00 | 1 | 225 | 0.6178 | 2.375 | 0
2018-08-16 02:00 | 1 | 225 | 0.59639 | 2.132 | 0
2018-08-16 03:00 | 3 | 225 | 0.58575 | 2.067 | 0
2018-08-16 04:00 | 4 | 225 | 0.58509 | 2.081 | 0
2018-08-16 05:00 | 4 | 225 | 0.60786 | 2.167 | 0
2018-08-16 06:00 | 6 | 225 | 0.64399 | 2.604 | 0.074405
2018-08-16 07:00 | 7 | 225 | 0.68846 | 2.78 | 0.20139
2018-08-16 08:00 | 7 | 225 | 0.72637 | 2.817 | 0.34821
2018-08-16 09:00 | 9 | 225 | 0.75433 | 3.288 | 0.55556
2018-08-16 10:00 | 10 | 225 | 0.77809 | 3.77 | 0.69444
2018-08-16 11:00 | 10 | 225 | 0.80065 | 4.272 | 0.80754
2018-08-16 12:00 | 12 | 225 | 0.81303 | 4.652 | 0.8373
2018-08-16 13:00 | 13 | 225 | 0.84013 | 5.197 | 0.8125
2018-08-16 14:00 | 13 | 225 | 0.85766 | 5.521 | 0.72817
2018-08-16 15:00 | 15 | 225 | 0.87844 | 6.06 | 0.59722
2018-08-16 16:00 | 16 | 225 | 0.8921 | 6.523 | 0.41071
2018-08-16 17:00 | 16 | 225 | 0.90064 | 6.12 | 0.15873
2018-08-16 18:00 | 18 | 225 | 0.89156 | 5.082 | 0.068452
2018-08-16 19:00 | 19 | 225 | 0.87189 | 4.622 | 0
2018-08-16 20:00 | 19 | 225 | 0.86661 | 4.346 | 0
2018-08-16 21:00 | 21 | 225 | 0.82103 | 4.089 | 0
2018-08-16 22:00 | 22 | 225 | 0.75495 | 3.614 | 0
2018-08-16 23:00 | 22 | 225 | 0.68933 | 3.106 | 0
2018-08-17 | 0 | 226 | 0.63991 | 2.963 | 0
2018-08-17 01:00 | 1 | 226 | 0.60687 | 2.927 | 0
2018-08-17 02:00 | 1 | 226 | 0.5879 | 2.659 | 0
2018-08-17 03:00 | 3 | 226 | 0.58014 | 2.521 | 0
2018-08-17 04:00 | 4 | 226 | 0.58117 | 2.518 | 0
2018-08-17 05:00 | 4 | 226 | 0.59936 | 2.691 | 0
2018-08-17 06:00 | 6 | 226 | 0.63265 | 2.863 | 0.074405
2018-08-17 07:00 | 7 | 226 | 0.67402 | 2.801 | 0.21627
2018-08-17 08:00 | 7 | 226 | 0.70529 | 3.064 | 0.27579
2018-08-17 09:00 | 9 | 226 | 0.73705 | 3.391 | 0.46429
2018-08-17 10:00 | 10 | 226 | 0.75223 | 3.845 | 0.5496
2018-08-17 11:00 | 10 | 226 | 0.75346 | 4.258 | 0.6131
2018-08-17 12:00 | 12 | 226 | 0.75144 | 4.399 | 0.60913
2018-08-17 13:00 | 13 | 226 | 0.75557 | 4.665 | 0.67956
2018-08-17 14:00 | 13 | 226 | 0.76044 | 4.605 | 0.6746
2018-08-17 15:00 | 15 | 226 | 0.80403 | 4.571 | 0.49405
2018-08-17 16:00 | 16 | 226 | 0.8386 | 4.462 | 0.4127
2018-08-17 17:00 | 16 | 226 | 0.83819 | 4.371 | 0.13889
2018-08-17 18:00 | 18 | 226 | 0.82297 | 4.316 | 0.059524
2018-08-17 19:00 | 19 | 226 | 0.79917 | 4.052 | 0
2018-08-17 20:00 | 19 | 226 | 0.78502 | 4.003 | 0
2018-08-17 21:00 | 21 | 226 | 0.7507 | 3.634 | 0
2018-08-17 22:00 | 22 | 226 | 0.70801 | 3.222 | 0
2018-08-17 23:00 | 22 | 226 | 0.66487 | 2.94 | 0
2018-08-18 | 0 | 227 | 0.62436 | 2.858 | 0
2018-08-18 01:00 | 1 | 227 | 0.5978 | 3.069 | 0
2018-08-18 02:00 | 1 | 227 | 0.58489 | 2.827 | 0
2018-08-18 03:00 | 3 | 227 | 0.5742 | 2.737 | 0
2018-08-18 04:00 | 4 | 227 | 0.57037 | 2.703 | 0
2018-08-18 05:00 | 4 | 227 | 0.57944 | 2.601 | 0
2018-08-18 06:00 | 6 | 227 | 0.5959 | 2.495 | 0.031746
2018-08-18 07:00 | 7 | 227 | 0.62201 | 2.603 | 0.061508
2018-08-18 08:00 | 7 | 227 | 0.66392 | 2.601 | 0.11905
2018-08-18 09:00 | 9 | 227 | 0.69836 | 2.842 | 0.32143
2018-08-18 10:00 | 10 | 227 | 0.70863 | 2.998 | 0.64187
2018-08-18 11:00 | 10 | 227 | 0.69762 | 3.299 | 0.69444
2018-08-18 12:00 | 12 | 227 | 0.68343 | 3.373 | 0.44048
2018-08-18 13:00 | 13 | 227 | 0.66412 | 3.601 | 0.50099
2018-08-18 14:00 | 13 | 227 | 0.65501 | 3.784 | 0.52183
2018-08-18 15:00 | 15 | 227 | 0.6628 | 3.823 | 0.40873
2018-08-18 16:00 | 16 | 227 | 0.67188 | 3.908 | 0.26587
2018-08-18 17:00 | 16 | 227 | 0.67423 | 3.943 | 0.12599
2018-08-18 18:00 | 18 | 227 | 0.67299 | 3.567 | 0.036706
2018-08-18 19:00 | 19 | 227 | 0.66396 | 3.397 | 0
2018-08-18 20:00 | 19 | 227 | 0.66466 | 3.291 | 0
2018-08-18 21:00 | 21 | 227 | 0.6435 | 2.669 | 0
2018-08-18 22:00 | 22 | 227 | 0.60898 | 2.591 | 0
2018-08-18 23:00 | 22 | 227 | 0.57227 | 2.491 | 0
2018-08-19 | 0 | 228 | 0.545 | 2.662 | 0
2018-08-19 01:00 | 1 | 228 | 0.52231 | 2.437 | 0
2018-08-19 02:00 | 1 | 228 | 0.50907 | 2.307 | 0
2018-08-19 03:00 | 3 | 228 | 0.49996 | 2.31 | 0
2018-08-19 04:00 | 4 | 228 | 0.50078 | 2.017 | 0
2018-08-19 05:00 | 4 | 228 | 0.50371 | 2.013 | 0
2018-08-19 06:00 | 6 | 228 | 0.51039 | 2.041 | 0.0099206
2018-08-19 07:00 | 7 | 228 | 0.52689 | 2.088 | 0.025794
2018-08-19 08:00 | 7 | 228 | 0.55762 | 2.189 | 0.078373
2018-08-19 09:00 | 9 | 228 | 0.5841 | 2.495 | 0.13194
2018-08-19 10:00 | 10 | 228 | 0.60238 | 2.582 | 0.072421
2018-08-19 11:00 | 10 | 228 | 0.61405 | 2.769 | 0.12004
2018-08-19 12:00 | 12 | 228 | 0.62395 | 3.019 | 0.12401
2018-08-19 13:00 | 13 | 228 | 0.63129 | 3.157 | 0.2123
2018-08-19 14:00 | 13 | 228 | 0.6435 | 3.186 | 0.085317
2018-08-19 15:00 | 15 | 228 | 0.65406 | 3.311 | 0.17758
2018-08-19 16:00 | 16 | 228 | 0.67167 | 3.481 | 0.21726
2018-08-19 17:00 | 16 | 228 | 0.68755 | 3.524 | 0.047619
2018-08-19 18:00 | 18 | 228 | 0.69617 | 3.415 | 0.012897
2018-08-19 19:00 | 19 | 228 | 0.69295 | 3.388 | 0
2018-08-19 20:00 | 19 | 228 | 0.69774 | 3.234 | 0
2018-08-19 21:00 | 21 | 228 | 0.66557 | 2.855 | 0
2018-08-19 22:00 | 22 | 228 | 0.61388 | 2.654 | 0
2018-08-19 23:00 | 22 | 228 | 0.56699 | 2.363 | 0
2018-08-20 | 0 | 229 | 0.53205 | 2.181 | 0
2018-08-20 01:00 | 1 | 229 | 0.51456 | 1.984 | 0
2018-08-20 02:00 | 1 | 229 | 0.50256 | 1.944 | 0
2018-08-20 03:00 | 3 | 229 | 0.49534 | 1.846 | 0
2018-08-20 04:00 | 4 | 229 | 0.49959 | 1.905 | 0
2018-08-20 05:00 | 4 | 229 | 0.51708 | 1.988 | 0
2018-08-20 06:00 | 6 | 229 | 0.54855 | 2.133 | 0.082341
2018-08-20 07:00 | 7 | 229 | 0.58361 | 2.359 | 0.17063
2018-08-20 08:00 | 7 | 229 | 0.60526 | 2.64 | 0.37996
2018-08-20 09:00 | 9 | 229 | 0.62358 | 2.978 | 0.24504
2018-08-20 10:00 | 10 | 229 | 0.63166 | 3.102 | 0.44246
2018-08-20 11:00 | 10 | 229 | 0.64676 | 3.262 | 0.3254
2018-08-20 12:00 | 12 | 229 | 0.67538 | 3.487 | 0.15675
2018-08-20 13:00 | 13 | 229 | 0.68949 | 3.649 | 0.18353
2018-08-20 14:00 | 13 | 229 | 0.69378 | 3.762 | 0.19048
2018-08-20 15:00 | 15 | 229 | 0.70071 | 3.895 | 0.18849
2018-08-20 16:00 | 16 | 229 | 0.71828 | 4.044 | 0.30357
2018-08-20 17:00 | 16 | 229 | 0.73734 | 4.063 | 0.13095
2018-08-20 18:00 | 18 | 229 | 0.74002 | 3.729 | 0.068452
2018-08-20 19:00 | 19 | 229 | 0.7328 | 3.543 | 0
2018-08-20 20:00 | 19 | 229 | 0.72641 | 3.412 | 0
2018-08-20 21:00 | 21 | 229 | 0.68706 | 3.084 | 0
2018-08-20 22:00 | 22 | 229 | 0.6324 | 2.715 | 0
2018-08-20 23:00 | 22 | 229 | 0.58546 | 2.423 | 0
2018-08-21 | 0 | 230 | 0.5483 | 2.296 | 0
2018-08-21 01:00 | 1 | 230 | 0.52706 | 2.094 | 0
2018-08-21 02:00 | 1 | 230 | 0.51452 | 1.935 | 0
2018-08-21 03:00 | 3 | 230 | 0.5078 | 1.929 | 0
2018-08-21 04:00 | 4 | 230 | 0.51452 | 1.945 | 0
2018-08-21 05:00 | 4 | 230 | 0.53754 | 2.074 | 0
2018-08-21 06:00 | 6 | 230 | 0.57486 | 2.246 | 0.068452
2018-08-21 07:00 | 7 | 230 | 0.60782 | 2.465 | 0.26488
2018-08-21 08:00 | 7 | 230 | 0.62857 | 2.483 | 0.31052
2018-08-21 09:00 | 9 | 230 | 0.64012 | 2.75 | 0.3998
2018-08-21 10:00 | 10 | 230 | 0.65121 | 2.946 | 0.70139
2018-08-21 11:00 | 10 | 230 | 0.6595 | 3.119 | 0.72421
2018-08-21 12:00 | 12 | 230 | 0.66614 | 3.265 | 0.59722
2018-08-21 13:00 | 13 | 230 | 0.68726 | 3.442 | 0.79464
2018-08-21 14:00 | 13 | 230 | 0.71279 | 3.568 | 0.67857
2018-08-21 15:00 | 15 | 230 | 0.72261 | 3.744 | 0.41468
2018-08-21 16:00 | 16 | 230 | 0.73053 | 3.833 | 0.29663
2018-08-21 17:00 | 16 | 230 | 0.73371 | 3.869 | 0.20734
2018-08-21 18:00 | 18 | 230 | 0.7283 | 3.569 | 0.070437
2018-08-21 19:00 | 19 | 230 | 0.72509 | 3.359 | 0
2018-08-21 20:00 | 19 | 230 | 0.7314 | 3.337 | 0
2018-08-21 21:00 | 21 | 230 | 0.70079 | 3.01 | 0
2018-08-21 22:00 | 22 | 230 | 0.65299 | 2.679 | 0
2018-08-21 23:00 | 22 | 230 | 0.60815 | 2.461 | 0
2018-08-22 | 0 | 231 | 0.57367 | 2.306 | 0
2018-08-22 01:00 | 1 | 231 | 0.54908 | 2.261 | 0
2018-08-22 02:00 | 1 | 231 | 0.53477 | 2.052 | 0
2018-08-22 03:00 | 3 | 231 | 0.52962 | 2.039 | 0
2018-08-22 04:00 | 4 | 231 | 0.53419 | 2.083 | 0
2018-08-22 05:00 | 4 | 231 | 0.55828 | 2.179 | 0
2018-08-22 06:00 | 6 | 231 | 0.60312 | 2.472 | 0.083333
2018-08-22 07:00 | 7 | 231 | 0.64424 | 2.667 | 0.25992
2018-08-22 08:00 | 7 | 231 | 0.66936 | 2.72 | 0.41964
2018-08-22 09:00 | 9 | 231 | 0.68285 | 2.901 | 0.6131
2018-08-22 10:00 | 10 | 231 | 0.68937 | 3.137 | 0.57341
2018-08-22 11:00 | 10 | 231 | 0.69634 | 3.254 | 0.70238
2018-08-22 12:00 | 12 | 231 | 0.71226 | 3.522 | 0.6875
2018-08-22 13:00 | 13 | 231 | 0.72517 | 3.657 | 0.4256
2018-08-22 14:00 | 13 | 231 | 0.72232 | 3.827 | 0.73115
2018-08-22 15:00 | 15 | 231 | 0.7248 | 3.914 | 0.42063
2018-08-22 16:00 | 16 | 231 | 0.7413 | 4.005 | 0.43353
2018-08-22 17:00 | 16 | 231 | 0.74781 | 4 | 0.24901
2018-08-22 18:00 | 18 | 231 | 0.73631 | 3.762 | 0.076389
2018-08-22 19:00 | 19 | 231 | 0.71729 | 3.698 | 0
2018-08-22 20:00 | 19 | 231 | 0.71552 | 3.469 | 0
2018-08-22 21:00 | 21 | 231 | 0.67798 | 3.049 | 0
2018-08-22 22:00 | 22 | 231 | 0.6289 | 2.747 | 0
2018-08-22 23:00 | 22 | 231 | 0.58258 | 2.543 | 0
2018-08-23 | 0 | 232 | 0.54178 | 2.394 | 0
2018-08-23 01:00 | 1 | 232 | 0.5193 | 2.293 | 0
2018-08-23 02:00 | 1 | 232 | 0.50549 | 2.157 | 0
2018-08-23 03:00 | 3 | 232 | 0.49835 | 2.167 | 0
2018-08-23 04:00 | 4 | 232 | 0.49889 | 2.173 | 0
2018-08-23 05:00 | 4 | 232 | 0.51741 | 2.225 | 0
2018-08-23 06:00 | 6 | 232 | 0.55032 | 2.295 | 0.03373
2018-08-23 07:00 | 7 | 232 | 0.57808 | 2.42 | 0.12302
2018-08-23 08:00 | 7 | 232 | 0.5933 | 2.531 | 0.29167
2018-08-23 09:00 | 9 | 232 | 0.60225 | 2.755 | 0.62897
2018-08-23 10:00 | 10 | 232 | 0.61186 | 2.847 | 0.77579
2018-08-23 11:00 | 10 | 232 | 0.61355 | 2.98 | 0.86706
2018-08-23 12:00 | 12 | 232 | 0.61784 | 3.136 | 0.89881
2018-08-23 13:00 | 13 | 232 | 0.62931 | 3.376 | 0.86806
2018-08-23 14:00 | 13 | 232 | 0.63929 | 3.451 | 0.77778
2018-08-23 15:00 | 15 | 232 | 0.65039 | 3.622 | 0.63492
2018-08-23 16:00 | 16 | 232 | 0.66742 | 3.793 | 0.45635
2018-08-23 17:00 | 16 | 232 | 0.67844 | 3.831 | 0.2619
2018-08-23 18:00 | 18 | 232 | 0.67732 | 3.363 | 0.079365
2018-08-23 19:00 | 19 | 232 | 0.668 | 3.191 | 0
2018-08-23 20:00 | 19 | 232 | 0.66524 | 3.037 | 0
2018-08-23 21:00 | 21 | 232 | 0.6343 | 2.739 | 0
2018-08-23 22:00 | 22 | 232 | 0.59037 | 2.501 | 0
2018-08-23 23:00 | 22 | 232 | 0.54281 | 2.448 | 0
2018-08-24 | 0 | 233 | 0.50841 | 2.044 | 0
2018-08-24 01:00 | 1 | 233 | 0.48878 | 1.905 | 0
2018-08-24 02:00 | 1 | 233 | 0.47678 | 1.877 | 0
2018-08-24 03:00 | 3 | 233 | 0.47562 | 1.851 | 0
2018-08-24 04:00 | 4 | 233 | 0.48094 | 1.811 | 0
2018-08-24 05:00 | 4 | 233 | 0.5033 | 2.037 | 0
2018-08-24 06:00 | 6 | 233 | 0.53003 | 2.17 | 0.084325
2018-08-24 07:00 | 7 | 233 | 0.56657 | 2.284 | 0.26786
2018-08-24 08:00 | 7 | 233 | 0.58942 | 2.473 | 0.45933
2018-08-24 09:00 | 9 | 233 | 0.60398 | 2.627 | 0.63095
2018-08-24 10:00 | 10 | 233 | 0.61937 | 2.752 | 0.76389
2018-08-24 11:00 | 10 | 233 | 0.62799 | 2.865 | 0.84722
2018-08-24 12:00 | 12 | 233 | 0.64168 | 3.098 | 0.87401
2018-08-24 13:00 | 13 | 233 | 0.65996 | 3.291 | 0.83532
2018-08-24 14:00 | 13 | 233 | 0.68491 | 3.606 | 0.74603
2018-08-24 15:00 | 15 | 233 | 0.70578 | 3.772 | 0.60913
2018-08-24 16:00 | 16 | 233 | 0.73259 | 3.816 | 0.43651
2018-08-24 17:00 | 16 | 233 | 0.74847 | 3.819 | 0.24603
2018-08-24 18:00 | 18 | 233 | 0.74769 | 3.406 | 0.071429
2018-08-24 19:00 | 19 | 233 | 0.73437 | 3.156 | 0
2018-08-24 20:00 | 19 | 233 | 0.72591 | 3.203 | 0
2018-08-24 21:00 | 21 | 233 | 0.68702 | 2.721 | 0
2018-08-24 22:00 | 22 | 233 | 0.6388 | 2.514 | 0
2018-08-24 23:00 | 22 | 233 | 0.59132 | 2.372 | 0
2018-08-25 | 0 | 234 | 0.55243 | 2.4 | 0
2018-08-25 01:00 | 1 | 234 | 0.52764 | 2.287 | 0
2018-08-25 02:00 | 1 | 234 | 0.51122 | 2.125 | 0
2018-08-25 03:00 | 3 | 234 | 0.50103 | 2.058 | 0
2018-08-25 04:00 | 4 | 234 | 0.49748 | 1.937 | 0
2018-08-25 05:00 | 4 | 234 | 0.50524 | 1.979 | 0
2018-08-25 06:00 | 6 | 234 | 0.50747 | 1.857 | 0.077381
2018-08-25 07:00 | 7 | 234 | 0.53452 | 2.036 | 0.24405
2018-08-25 08:00 | 7 | 234 | 0.56554 | 2.162 | 0.41171
2018-08-25 09:00 | 9 | 234 | 0.58988 | 2.287 | 0.54563
2018-08-25 10:00 | 10 | 234 | 0.61273 | 2.378 | 0.63194
2018-08-25 11:00 | 10 | 234 | 0.62234 | 2.543 | 0.75099
2018-08-25 12:00 | 12 | 234 | 0.62923 | 2.595 | 0.74901
2018-08-25 13:00 | 13 | 234 | 0.63851 | 2.752 | 0.75893
2018-08-25 14:00 | 13 | 234 | 0.64494 | 2.86 | 0.55357
2018-08-25 15:00 | 15 | 234 | 0.65633 | 3.091 | 0.35218
2018-08-25 16:00 | 16 | 234 | 0.67109 | 3.193 | 0.42262
2018-08-25 17:00 | 16 | 234 | 0.6845 | 3.233 | 0.24008
2018-08-25 18:00 | 18 | 234 | 0.68726 | 2.866 | 0.06746
2018-08-25 19:00 | 19 | 234 | 0.68194 | 2.762 | 0
2018-08-25 20:00 | 19 | 234 | 0.68136 | 2.812 | 0
2018-08-25 21:00 | 21 | 234 | 0.65253 | 2.522 | 0
2018-08-25 22:00 | 22 | 234 | 0.61343 | 2.315 | 0
2018-08-25 23:00 | 22 | 234 | 0.57425 | 2.159 | 0
2018-08-26 | 0 | 235 | 0.53803 | 2.426 | 0
2018-08-26 01:00 | 1 | 235 | 0.51588 | 2.233 | 0
2018-08-26 02:00 | 1 | 235 | 0.50041 | 2.26 | 0
2018-08-26 03:00 | 3 | 235 | 0.49249 | 2.11 | 0
2018-08-26 04:00 | 4 | 235 | 0.49051 | 1.997 | 0
2018-08-26 05:00 | 4 | 235 | 0.49555 | 1.997 | 0
2018-08-26 06:00 | 6 | 235 | 0.49975 | 1.893 | 0.069444
2018-08-26 07:00 | 7 | 235 | 0.51522 | 1.879 | 0.22123
2018-08-26 08:00 | 7 | 235 | 0.54566 | 2.002 | 0.43254
2018-08-26 09:00 | 9 | 235 | 0.57326 | 2.257 | 0.59921
2018-08-26 10:00 | 10 | 235 | 0.59804 | 2.428 | 0.73512
2018-08-26 11:00 | 10 | 235 | 0.61755 | 2.675 | 0.81647
2018-08-26 12:00 | 12 | 235 | 0.64569 | 2.768 | 0.84127
2018-08-26 13:00 | 13 | 235 | 0.65517 | 3.147 | 0.78571
2018-08-26 14:00 | 13 | 235 | 0.66553 | 3.306 | 0.71131
2018-08-26 15:00 | 15 | 235 | 0.69481 | 3.495 | 0.50298
2018-08-26 16:00 | 16 | 235 | 0.72236 | 3.879 | 0.15873
2018-08-26 17:00 | 16 | 235 | 0.7401 | 4.068 | 0.064484
2018-08-26 18:00 | 18 | 235 | 0.75049 | 3.843 | 0.0059524
2018-08-26 19:00 | 19 | 235 | 0.76196 | 3.688 | 0
2018-08-26 20:00 | 19 | 235 | 0.76163 | 3.792 | 0
2018-08-26 21:00 | 21 | 235 | 0.72764 | 3.454 | 0
2018-08-26 22:00 | 22 | 235 | 0.67893 | 2.862 | 0
2018-08-26 23:00 | 22 | 235 | 0.63162 | 2.625 | 0
2018-08-27 | 0 | 236 | 0.59557 | 2.58 | 0
2018-08-27 01:00 | 1 | 236 | 0.57132 | 2.444 | 0
2018-08-27 02:00 | 1 | 236 | 0.55585 | 2.388 | 0
2018-08-27 03:00 | 3 | 236 | 0.54826 | 2.377 | 0
2018-08-27 04:00 | 4 | 236 | 0.54743 | 2.388 | 0
2018-08-27 05:00 | 4 | 236 | 0.5693 | 2.459 | 0
2018-08-27 06:00 | 6 | 236 | 0.60469 | 2.555 | 0.054563
2018-08-27 07:00 | 7 | 236 | 0.64857 | 2.777 | 0.21825
2018-08-27 08:00 | 7 | 236 | 0.68145 | 3.154 | 0.35317
2018-08-27 09:00 | 9 | 236 | 0.71383 | 3.408 | 0.51885
2018-08-27 10:00 | 10 | 236 | 0.74538 | 3.735 | 0.62202
2018-08-27 11:00 | 10 | 236 | 0.7686 | 4.068 | 0.73016
2018-08-27 12:00 | 12 | 236 | 0.79063 | 4.431 | 0.70933
2018-08-27 13:00 | 13 | 236 | 0.81773 | 4.855 | 0.59028
2018-08-27 14:00 | 13 | 236 | 0.83806 | 5.409 | 0.67956
2018-08-27 15:00 | 15 | 236 | 0.86586 | 5.925 | 0.44841
2018-08-27 16:00 | 16 | 236 | 0.88302 | 6.638 | 0.375
2018-08-27 17:00 | 16 | 236 | 0.88772 | 6.246 | 0.20833
2018-08-27 18:00 | 18 | 236 | 0.89725 | 5.212 | 0.049603
2018-08-27 19:00 | 19 | 236 | 0.89024 | 4.608 | 0
2018-08-27 20:00 | 19 | 236 | 0.8829 | 4.403 | 0
2018-08-27 21:00 | 21 | 236 | 0.83113 | 3.959 | 0
2018-08-27 22:00 | 22 | 236 | 0.76431 | 3.33 | 0
2018-08-27 23:00 | 22 | 236 | 0.70376 | 3.029 | 0
2018-08-28 | 0 | 237 | 0.66264 | 2.915 | 0
2018-08-28 01:00 | 1 | 237 | 0.64197 | 2.683 | 0
2018-08-28 02:00 | 1 | 237 | 0.62382 | 2.645 | 0
2018-08-28 03:00 | 3 | 237 | 0.61595 | 2.565 | 0
2018-08-28 04:00 | 4 | 237 | 0.61974 | 2.585 | 0
2018-08-28 05:00 | 4 | 237 | 0.64536 | 2.711 | 0
2018-08-28 06:00 | 6 | 237 | 0.69077 | 2.847 | 0.065476
2018-08-28 07:00 | 7 | 237 | 0.74047 | 3.293 | 0.23214
2018-08-28 08:00 | 7 | 237 | 0.78885 | 3.611 | 0.41468
2018-08-28 09:00 | 9 | 237 | 0.82565 | 3.923 | 0.57937
2018-08-28 10:00 | 10 | 237 | 0.85807 | 4.332 | 0.71627
2018-08-28 11:00 | 10 | 237 | 0.89317 | 4.854 | 0.79861
2018-08-28 12:00 | 12 | 237 | 0.92489 | 5.346 | 0.8254
2018-08-28 13:00 | 13 | 237 | 0.94757 | 6.275 | 0.79266
2018-08-28 14:00 | 13 | 237 | 0.9618 | 7.176 | 0.70635
2018-08-28 15:00 | 15 | 237 | 0.97789 | 8.073 | 0.57242
2018-08-28 16:00 | 16 | 237 | 0.99439 | 8.422 | 0.40575
2018-08-28 17:00 | 16 | 237 | 0.99765 | 8.058 | 0.22123
2018-08-28 18:00 | 18 | 237 | 1 | 6.485 | 0.056548
2018-08-28 19:00 | 19 | 237 | 0.98787 | 5.299 | 0
2018-08-28 20:00 | 19 | 237 | 0.97175 | 4.934 | 0
2018-08-28 21:00 | 21 | 237 | 0.91342 | 4.412 | 0
2018-08-28 22:00 | 22 | 237 | 0.84355 | 3.93 | 0
2018-08-28 23:00 | 22 | 237 | 0.77652 | 3.427 | 0
2018-08-29 | 0 | 238 | 0.72517 | 3.364 | 0
2018-08-29 01:00 | 1 | 238 | 0.69386 | 3.208 | 0
2018-08-29 02:00 | 1 | 238 | 0.66746 | 3.046 | 0
2018-08-29 03:00 | 3 | 238 | 0.65538 | 2.992 | 0
2018-08-29 04:00 | 4 | 238 | 0.65641 | 3.005 | 0
2018-08-29 05:00 | 4 | 238 | 0.67617 | 3.1 | 0
2018-08-29 06:00 | 6 | 238 | 0.71317 | 3.254 | 0.068452
2018-08-29 07:00 | 7 | 238 | 0.76064 | 3.607 | 0.2371
2018-08-29 08:00 | 7 | 238 | 0.80478 | 4.219 | 0.42063
2018-08-29 09:00 | 9 | 238 | 0.84879 | 4.494 | 0.58532
2018-08-29 10:00 | 10 | 238 | 0.87844 | 5.03 | 0.71925
2018-08-29 11:00 | 10 | 238 | 0.90464 | 5.752 | 0.80159
2018-08-29 12:00 | 12 | 238 | 0.93363 | 7.068 | 0.8254
2018-08-29 13:00 | 13 | 238 | 0.94411 | 8.04 | 0.56647
2018-08-29 14:00 | 13 | 238 | 0.94283 | 9.512 | 0.70536
2018-08-29 15:00 | 15 | 238 | 0.96407 | 9.894 | 0.57044
2018-08-29 16:00 | 16 | 238 | 0.98098 | 10.402 | 0.40079
2018-08-29 17:00 | 16 | 238 | 0.98816 | 10.043 | 0.21627
2018-08-29 18:00 | 18 | 238 | 0.9873 | 6.859 | 0.052579
2018-08-29 19:00 | 19 | 238 | 0.97014 | 5.891 | 0
2018-08-29 20:00 | 19 | 238 | 0.94419 | 5.597 | 0
2018-08-29 21:00 | 21 | 238 | 0.88298 | 4.989 | 0
2018-08-29 22:00 | 22 | 238 | 0.8094 | 4.323 | 0
2018-08-29 23:00 | 22 | 238 | 0.74707 | 3.696 | 0
2018-08-30 | 0 | 239 | 0.69819 | 3.534 | 0
2018-08-30 01:00 | 1 | 239 | 0.67109 | 3.267 | 0
2018-08-30 02:00 | 1 | 239 | 0.6489 | 3.165 | 0
2018-08-30 03:00 | 3 | 239 | 0.63752 | 3.066 | 0
2018-08-30 04:00 | 4 | 239 | 0.64156 | 3.01 | 0
2018-08-30 05:00 | 4 | 239 | 0.66029 | 3.231 | 0
2018-08-30 06:00 | 6 | 239 | 0.70026 | 3.369 | 0.05754
2018-08-30 07:00 | 7 | 239 | 0.73989 | 3.718 | 0.22619
2018-08-30 08:00 | 7 | 239 | 0.76184 | 3.756 | 0.41667
2018-08-30 09:00 | 9 | 239 | 0.7658 | 4.09 | 0.57937
2018-08-30 10:00 | 10 | 239 | 0.77603 | 4.422 | 0.7252
2018-08-30 11:00 | 10 | 239 | 0.78527 | 4.699 | 0.80754
2018-08-30 12:00 | 12 | 239 | 0.78931 | 4.797 | 0.83234
2018-08-30 13:00 | 13 | 239 | 0.79863 | 4.861 | 0.73413
2018-08-30 14:00 | 13 | 239 | 0.79966 | 5.191 | 0.69345
2018-08-30 15:00 | 15 | 239 | 0.78964 | 4.957 | 0.55655
2018-08-30 16:00 | 16 | 239 | 0.78589 | 5.318 | 0.37996
2018-08-30 17:00 | 16 | 239 | 0.79517 | 4.85 | 0.19048
2018-08-30 18:00 | 18 | 239 | 0.7778 | 4.485 | 0.050595
2018-08-30 19:00 | 19 | 239 | 0.75763 | 4.279 | 0
2018-08-30 20:00 | 19 | 239 | 0.73697 | 4.241 | 0
2018-08-30 21:00 | 21 | 239 | 0.69188 | 4.14 | 0
2018-08-30 22:00 | 22 | 239 | 0.6336 | 3.503 | 0
2018-08-30 23:00 | 22 | 239 | 0.57936 | 3.147 | 0
2018-08-31 | 0 | 240 | 0.54566 | 2.538 | 0
2018-08-31 01:00 | 1 | 240 | 0.52029 | 2.497 | 0
2018-08-31 02:00 | 1 | 240 | 0.50495 | 2.347 | 0
2018-08-31 03:00 | 3 | 240 | 0.49897 | 2.182 | 0
2018-08-31 04:00 | 4 | 240 | 0.50132 | 2.207 | 0
2018-08-31 05:00 | 4 | 240 | 0.52095 | 2.411 | 0
2018-08-31 06:00 | 6 | 240 | 0.55911 | 2.483 | 0.013889
2018-08-31 07:00 | 7 | 240 | 0.59128 | 2.475 | 0.02381
2018-08-31 08:00 | 7 | 240 | 0.61248 | 2.719 | 0.12302
2018-08-31 09:00 | 9 | 240 | 0.62799 | 2.977 | 0.16964
2018-08-31 10:00 | 10 | 240 | 0.63937 | 3.186 | 0.16171
2018-08-31 11:00 | 10 | 240 | 0.63756 | 3.314 | 0.17361
2018-08-31 12:00 | 12 | 240 | 0.63909 | 3.573 | 0.080357
2018-08-31 13:00 | 13 | 240 | 0.64032 | 3.674 | 0.13393
2018-08-31 14:00 | 13 | 240 | 0.64432 | 3.812 | 0.16071
2018-08-31 15:00 | 15 | 240 | 0.64771 | 3.927 | 0.21627
2018-08-31 16:00 | 16 | 240 | 0.65303 | 4.051 | 0.11607
2018-08-31 17:00 | 16 | 240 | 0.65868 | 3.888 | 0.046627
2018-08-31 18:00 | 18 | 240 | 0.66458 | 3.514 | 0.012897
2018-08-31 19:00 | 19 | 240 | 0.66742 | 3.41 | 0
2018-08-31 20:00 | 19 | 240 | 0.66305 | 3.272 | 0
2018-08-31 21:00 | 21 | 240 | 0.63719 | 2.901 | 0
2018-08-31 22:00 | 22 | 240 | 0.60134 | 2.475 | 0
2018-08-31 23:00 | 22 | 240 | 0.56319 | 2.555 | 0
2018-09-01 | 0 | 240 | 0.53799 | 2.335 | 0
2018-09-01 01:00 | 1 | 240 | 0.5165 | 2.346 | 0
2018-09-01 02:00 | 1 | 240 | 0.50619 | 2.221 | 0
2018-09-01 03:00 | 3 | 240 | 0.50062 | 2.134 | 0
2018-09-01 04:00 | 4 | 240 | 0.49625 | 2.071 | 0
2018-09-01 05:00 | 4 | 240 | 0.50066 | 2.09 | 0
2018-09-01 06:00 | 6 | 240 | 0.51254 | 2.12 | 0.025794
2018-09-01 07:00 | 7 | 240 | 0.53184 | 2.095 | 0.10516
2018-09-01 08:00 | 7 | 240 | 0.56534 | 2.241 | 0.26984
2018-09-01 09:00 | 9 | 240 | 0.59033 | 2.452 | 0.5248
2018-09-01 10:00 | 10 | 240 | 0.59747 | 2.748 | 0.50893
2018-09-01 11:00 | 10 | 240 | 0.59128 | 2.978 | 0.33532
2018-09-01 12:00 | 12 | 240 | 0.59908 | 3.152 | 0.54663
2018-09-01 13:00 | 13 | 240 | 0.60526 | 3.213 | 0.66667
2018-09-01 14:00 | 13 | 240 | 0.61883 | 3.378 | 0.68254
2018-09-01 15:00 | 15 | 240 | 0.63451 | 3.519 | 0.55655
2018-09-01 16:00 | 16 | 240 | 0.64932 | 3.654 | 0.20238
2018-09-01 17:00 | 16 | 240 | 0.65686 | 3.798 | 0.12004
2018-09-01 18:00 | 18 | 240 | 0.66627 | 3.584 | 0.010913
2018-09-01 19:00 | 19 | 240 | 0.66986 | 3.558 | 0
2018-09-01 20:00 | 19 | 240 | 0.67184 | 3.51 | 0
2018-09-01 21:00 | 21 | 240 | 0.65105 | 3.142 | 0
2018-09-01 22:00 | 22 | 240 | 0.61747 | 2.876 | 0
2018-09-01 23:00 | 22 | 240 | 0.58377 | 2.546 | 0
2018-09-02 | 0 | 241 | 0.54991 | 2.495 | 0
2018-09-02 01:00 | 1 | 241 | 0.52821 | 2.146 | 0
2018-09-02 02:00 | 1 | 241 | 0.51543 | 2.419 | 0
2018-09-02 03:00 | 3 | 241 | 0.50846 | 2.277 | 0
2018-09-02 04:00 | 4 | 241 | 0.50582 | 2.201 | 0
2018-09-02 05:00 | 4 | 241 | 0.50895 | 2.24 | 0
2018-09-02 06:00 | 6 | 241 | 0.52054 | 2.143 | 0.05754
2018-09-02 07:00 | 7 | 241 | 0.53902 | 2.01 | 0.22718
2018-09-02 08:00 | 7 | 241 | 0.56781 | 2.385 | 0.35317
2018-09-02 09:00 | 9 | 241 | 0.59817 | 2.511 | 0.57044
2018-09-02 10:00 | 10 | 241 | 0.6157 | 2.831 | 0.70933
2018-09-02 11:00 | 10 | 241 | 0.62795 | 3.172 | 0.66468
2018-09-02 12:00 | 12 | 241 | 0.6341 | 3.287 | 0.5248
2018-09-02 13:00 | 13 | 241 | 0.65715 | 3.584 | 0.54861
2018-09-02 14:00 | 13 | 241 | 0.66874 | 3.842 | 0.56944
2018-09-02 15:00 | 15 | 241 | 0.68656 | 3.983 | 0.54861
2018-09-02 16:00 | 16 | 241 | 0.71836 | 4.267 | 0.37698
2018-09-02 17:00 | 16 | 241 | 0.73829 | 4.41 | 0.19345
2018-09-02 18:00 | 18 | 241 | 0.74699 | 4.142 | 0.037698
2018-09-02 19:00 | 19 | 241 | 0.75705 | 3.9 | 0
2018-09-02 20:00 | 19 | 241 | 0.75681 | 3.833 | 0
2018-09-02 21:00 | 21 | 241 | 0.72954 | 3.53 | 0
2018-09-02 22:00 | 22 | 241 | 0.69291 | 3.039 | 0
2018-09-02 23:00 | 22 | 241 | 0.65039 | 2.911 | 0
2018-09-03 | 0 | 242 | 0.61079 | 2.687 | 0
2018-09-03 01:00 | 1 | 242 | 0.58464 | 2.497 | 0
2018-09-03 02:00 | 1 | 242 | 0.56946 | 2.505 | 0
2018-09-03 03:00 | 3 | 242 | 0.56389 | 2.432 | 0
2018-09-03 04:00 | 4 | 242 | 0.56348 | 2.275 | 0
2018-09-03 05:00 | 4 | 242 | 0.57037 | 2.283 | 0
2018-09-03 06:00 | 6 | 242 | 0.58485 | 2.274 | 0.05754
2018-09-03 07:00 | 7 | 242 | 0.60737 | 2.558 | 0.22421
2018-09-03 08:00 | 7 | 242 | 0.64602 | 2.696 | 0.40972
2018-09-03 09:00 | 9 | 242 | 0.69353 | 3.081 | 0.5754
2018-09-03 10:00 | 10 | 242 | 0.74006 | 3.549 | 0.70734
2018-09-03 11:00 | 10 | 242 | 0.78366 | 3.982 | 0.7877
2018-09-03 12:00 | 12 | 242 | 0.82408 | 4.122 | 0.81151
2018-09-03 13:00 | 13 | 242 | 0.84602 | 4.297 | 0.77976
2018-09-03 14:00 | 13 | 242 | 0.87774 | 4.567 | 0.68948
2018-09-03 15:00 | 15 | 242 | 0.89845 | 4.871 | 0.55159
2018-09-03 16:00 | 16 | 242 | 0.91602 | 5.727 | 0.37996
2018-09-03 17:00 | 16 | 242 | 0.91895 | 5.522 | 0.19544
2018-09-03 18:00 | 18 | 242 | 0.90422 | 4.895 | 0.037698
2018-09-03 19:00 | 19 | 242 | 0.91165 | 4.651 | 0
2018-09-03 20:00 | 19 | 242 | 0.88772 | 4.624 | 0
2018-09-03 21:00 | 21 | 242 | 0.83072 | 4.133 | 0
2018-09-03 22:00 | 22 | 242 | 0.75973 | 3.397 | 0
2018-09-03 23:00 | 22 | 242 | 0.70174 | 3.173 | 0
2018-09-04 | 0 | 243 | 0.65913 | 3.036 | 0
2018-09-04 01:00 | 1 | 243 | 0.63174 | 2.783 | 0
2018-09-04 02:00 | 1 | 243 | 0.61483 | 2.631 | 0
2018-09-04 03:00 | 3 | 243 | 0.60522 | 2.585 | 0
2018-09-04 04:00 | 4 | 243 | 0.60778 | 2.617 | 0
2018-09-04 05:00 | 4 | 243 | 0.63253 | 2.785 | 0
2018-09-04 06:00 | 6 | 243 | 0.67283 | 3.102 | 0.056548
2018-09-04 07:00 | 7 | 243 | 0.71226 | 3.366 | 0.22321
2018-09-04 08:00 | 7 | 243 | 0.75309 | 3.65 | 0.40873
2018-09-04 09:00 | 9 | 243 | 0.78114 | 4.047 | 0.57639
2018-09-04 10:00 | 10 | 243 | 0.80783 | 4.395 | 0.71032
2018-09-04 11:00 | 10 | 243 | 0.82255 | 4.928 | 0.64286
2018-09-04 12:00 | 12 | 243 | 0.83876 | 5.24 | 0.49306
2018-09-04 13:00 | 13 | 243 | 0.84495 | 6.024 | 0.49504
2018-09-04 14:00 | 13 | 243 | 0.85704 | 7.22 | 0.5377
2018-09-04 15:00 | 15 | 243 | 0.88306 | 8.209 | 0.31151
2018-09-04 16:00 | 16 | 243 | 0.89886 | 8.833 | 0.20536
2018-09-04 17:00 | 16 | 243 | 0.90992 | 8.301 | 0.13095
2018-09-04 18:00 | 18 | 243 | 0.91276 | 5.903 | 0.011905
2018-09-04 19:00 | 19 | 243 | 0.89399 | 5.243 | 0
2018-09-04 20:00 | 19 | 243 | 0.86739 | 5.046 | 0
2018-09-04 21:00 | 21 | 243 | 0.80362 | 4.415 | 0
2018-09-04 22:00 | 22 | 243 | 0.73086 | 3.879 | 0
2018-09-04 23:00 | 22 | 243 | 0.66977 | 3.472 | 0
2018-09-05 | 0 | 244 | 0.62795 | 3.029 | 0
2018-09-05 01:00 | 1 | 244 | 0.60279 | 2.894 | 0
2018-09-05 02:00 | 1 | 244 | 0.58146 | 2.925 | 0
2018-09-05 03:00 | 3 | 244 | 0.56938 | 2.865 | 0
2018-09-05 04:00 | 4 | 244 | 0.57255 | 2.725 | 0
2018-09-05 05:00 | 4 | 244 | 0.59986 | 2.855 | 0
2018-09-05 06:00 | 6 | 244 | 0.64284 | 3.105 | 0.017857
2018-09-05 07:00 | 7 | 244 | 0.67712 | 3.335 | 0.20933
2018-09-05 08:00 | 7 | 244 | 0.70021 | 3.59 | 0.41071
2018-09-05 09:00 | 9 | 244 | 0.72434 | 4.02 | 0.57639
2018-09-05 10:00 | 10 | 244 | 0.75771 | 4.143 | 0.6994
2018-09-05 11:00 | 10 | 244 | 0.78906 | 4.517 | 0.45337
2018-09-05 12:00 | 12 | 244 | 0.82627 | 4.832 | 0.80258
2018-09-05 13:00 | 13 | 244 | 0.86091 | 5.589 | 0.77282
2018-09-05 14:00 | 13 | 244 | 0.88302 | 6.445 | 0.68155
2018-09-05 15:00 | 15 | 244 | 0.91334 | 7.382 | 0.54365
2018-09-05 16:00 | 16 | 244 | 0.94201 | 7.981 | 0.37103
2018-09-05 17:00 | 16 | 244 | 0.95034 | 6.985 | 0.18651
2018-09-05 18:00 | 18 | 244 | 0.9637 | 5.388 | 0.030754
2018-09-05 19:00 | 19 | 244 | 0.96077 | 4.844 | 0
2018-09-05 20:00 | 19 | 244 | 0.94102 | 4.635 | 0
2018-09-05 21:00 | 21 | 244 | 0.88088 | 4.069 | 0
2018-09-05 22:00 | 22 | 244 | 0.80717 | 3.566 | 0
2018-09-05 23:00 | 22 | 244 | 0.74666 | 3.199 | 0
2018-09-06 | 0 | 245 | 0.70442 | 2.834 | 0
2018-09-06 01:00 | 1 | 245 | 0.67229 | 2.563 | 0
2018-09-06 02:00 | 1 | 245 | 0.65171 | 2.424 | 0
2018-09-06 03:00 | 3 | 245 | 0.64234 | 2.522 | 0
2018-09-06 04:00 | 4 | 245 | 0.64494 | 2.479 | 0
2018-09-06 05:00 | 4 | 245 | 0.67654 | 2.7 | 0
2018-09-06 06:00 | 6 | 245 | 0.73156 | 3.073 | 0.053571
2018-09-06 07:00 | 7 | 245 | 0.76419 | 3.258 | 0.12698
2018-09-06 08:00 | 7 | 245 | 0.79599 | 3.539 | 0.3869
2018-09-06 09:00 | 9 | 245 | 0.82771 | 3.877 | 0.57044
2018-09-06 10:00 | 10 | 245 | 0.852 | 4.068 | 0.6994
2018-09-06 11:00 | 10 | 245 | 0.87391 | 4.177 | 0.77877
2018-09-06 12:00 | 12 | 245 | 0.88723 | 4.377 | 0.8006
2018-09-06 13:00 | 13 | 245 | 0.89936 | 5.091 | 0.7629
2018-09-06 14:00 | 13 | 245 | 0.87935 | 5.865 | 0.66964
2018-09-06 15:00 | 15 | 245 | 0.87061 | 5.946 | 0.52976
2018-09-06 16:00 | 16 | 245 | 0.86599 | 6.52 | 0.2629
2018-09-06 17:00 | 16 | 245 | 0.84784 | 5.68 | 0.051587
2018-09-06 18:00 | 18 | 245 | 0.84132 | 4.704 | 0.0099206
2018-09-06 19:00 | 19 | 245 | 0.8426 | 4.583 | 0
2018-09-06 20:00 | 19 | 245 | 0.82783 | 4.314 | 0
2018-09-06 21:00 | 21 | 245 | 0.77578 | 4.057 | 0
2018-09-06 22:00 | 22 | 245 | 0.70896 | 3.499 | 0
2018-09-06 23:00 | 22 | 245 | 0.64408 | 3.202 | 0
2018-09-07 | 0 | 246 | 0.59759 | 2.464 | 0
2018-09-07 01:00 | 1 | 246 | 0.57437 | 2.372 | 0
2018-09-07 02:00 | 1 | 246 | 0.55791 | 2.37 | 0
2018-09-07 03:00 | 3 | 246 | 0.54884 | 2.29 | 0
2018-09-07 04:00 | 4 | 246 | 0.5483 | 2.247 | 0
2018-09-07 05:00 | 4 | 246 | 0.56633 | 2.382 | 0
2018-09-07 06:00 | 6 | 246 | 0.61508 | 2.975 | 0.0049603
2018-09-07 07:00 | 7 | 246 | 0.64065 | 2.94 | 0.024802
2018-09-07 08:00 | 7 | 246 | 0.64932 | 3.342 | 0.061508
2018-09-07 09:00 | 9 | 246 | 0.65278 | 3.563 | 0.13294
2018-09-07 10:00 | 10 | 246 | 0.65472 | 3.586 | 0.28075
2018-09-07 11:00 | 10 | 246 | 0.6534 | 3.703 | 0.15774
2018-09-07 12:00 | 12 | 246 | 0.64494 | 3.804 | 0.17361
2018-09-07 13:00 | 13 | 246 | 0.63921 | 3.921 | 0.10913
2018-09-07 14:00 | 13 | 246 | 0.64874 | 3.964 | 0.17361
2018-09-07 15:00 | 15 | 246 | 0.66759 | 4.021 | 0.17758
2018-09-07 16:00 | 16 | 246 | 0.69205 | 4.15 | 0.10615
2018-09-07 17:00 | 16 | 246 | 0.69411 | 3.861 | 0.031746
2018-09-07 18:00 | 18 | 246 | 0.6946 | 3.58 | 0.0059524
2018-09-07 19:00 | 19 | 246 | 0.69287 | 3.574 | 0
2018-09-07 20:00 | 19 | 246 | 0.67802 | 3.501 | 0
2018-09-07 21:00 | 21 | 246 | 0.6409 | 3.022 | 0
2018-09-07 22:00 | 22 | 246 | 0.59648 | 2.812 | 0
2018-09-07 23:00 | 22 | 246 | 0.55098 | 2.454 | 0
2018-09-08 | 0 | 247 | 0.5172 | 2.513 | 0
2018-09-08 01:00 | 1 | 247 | 0.49588 | 2.439 | 0
2018-09-08 02:00 | 1 | 247 | 0.48276 | 2.297 | 0
2018-09-08 03:00 | 3 | 247 | 0.47439 | 2.315 | 0
2018-09-08 04:00 | 4 | 247 | 0.4729 | 2.274 | 0
2018-09-08 05:00 | 4 | 247 | 0.47971 | 2.26 | 0
2018-09-08 06:00 | 6 | 247 | 0.49959 | 2.195 | 0.0089286
2018-09-08 07:00 | 7 | 247 | 0.51873 | 2.178 | 0.060516
2018-09-08 08:00 | 7 | 247 | 0.54277 | 2.299 | 0.063492
2018-09-08 09:00 | 9 | 247 | 0.55028 | 2.461 | 0.19444
2018-09-08 10:00 | 10 | 247 | 0.54958 | 2.594 | 0.31845
2018-09-08 11:00 | 10 | 247 | 0.54001 | 2.772 | 0.14385
2018-09-08 12:00 | 12 | 247 | 0.53147 | 2.845 | 0.14187
2018-09-08 13:00 | 13 | 247 | 0.53032 | 2.854 | 0.22123
2018-09-08 14:00 | 13 | 247 | 0.53106 | 2.898 | 0.10913
2018-09-08 15:00 | 15 | 247 | 0.53118 | 3.006 | 0.084325
2018-09-08 16:00 | 16 | 247 | 0.53436 | 3.112 | 0.037698
2018-09-08 17:00 | 16 | 247 | 0.54149 | 3.14 | 0.022817
2018-09-08 18:00 | 18 | 247 | 0.55869 | 3.199 | 0.0049603
2018-09-08 19:00 | 19 | 247 | 0.57206 | 3.284 | 0
2018-09-08 20:00 | 19 | 247 | 0.56488 | 3.074 | 0
2018-09-08 21:00 | 21 | 247 | 0.54475 | 2.732 | 0
2018-09-08 22:00 | 22 | 247 | 0.51369 | 2.308 | 0
2018-09-08 23:00 | 22 | 247 | 0.48082 | 2.089 | 0
2018-09-09 | 0 | 248 | 0.45459 | 2.363 | 0
2018-09-09 01:00 | 1 | 248 | 0.43966 | 2.211 | 0
2018-09-09 02:00 | 1 | 248 | 0.4319 | 2.24 | 0
2018-09-09 03:00 | 3 | 248 | 0.42687 | 2.169 | 0
2018-09-09 04:00 | 4 | 248 | 0.42769 | 2.085 | 0
2018-09-09 05:00 | 4 | 248 | 0.43153 | 2.131 | 0
2018-09-09 06:00 | 6 | 248 | 0.44291 | 2.106 | 0.0049603
2018-09-09 07:00 | 7 | 248 | 0.45908 | 2.098 | 0.022817
2018-09-09 08:00 | 7 | 248 | 0.4887 | 2.175 | 0.039683
2018-09-09 09:00 | 9 | 248 | 0.51192 | 2.32 | 0.10218
2018-09-09 10:00 | 10 | 248 | 0.51885 | 2.38 | 0.089286
2018-09-09 11:00 | 10 | 248 | 0.51836 | 2.571 | 0.125
2018-09-09 12:00 | 12 | 248 | 0.51031 | 2.583 | 0.11607
2018-09-09 13:00 | 13 | 248 | 0.50557 | 2.61 | 0.094246
2018-09-09 14:00 | 13 | 248 | 0.51188 | 2.343 | 0.11111
2018-09-09 15:00 | 15 | 248 | 0.52215 | 2.377 | 0.052579
2018-09-09 16:00 | 16 | 248 | 0.54273 | 2.569 | 0.025794
2018-09-09 17:00 | 16 | 248 | 0.55845 | 2.878 | 0.010913
2018-09-09 18:00 | 18 | 248 | 0.57536 | 3.027 | 0.0039683
2018-09-09 19:00 | 19 | 248 | 0.59161 | 3.243 | 0
2018-09-09 20:00 | 19 | 248 | 0.57858 | 3.132 | 0
2018-09-09 21:00 | 21 | 248 | 0.5431 | 2.705 | 0
2018-09-09 22:00 | 22 | 248 | 0.50375 | 2.289 | 0
2018-09-09 23:00 | 22 | 248 | 0.46972 | 2.095 | 0
2018-09-10 | 0 | 249 | 0.44749 | 2.222 | 0
2018-09-10 01:00 | 1 | 249 | 0.43825 | 2.064 | 0
2018-09-10 02:00 | 1 | 249 | 0.43277 | 2.05 | 0
2018-09-10 03:00 | 3 | 249 | 0.43252 | 2.061 | 0
2018-09-10 04:00 | 4 | 249 | 0.44246 | 2.17 | 0
2018-09-10 05:00 | 4 | 249 | 0.47385 | 2.272 | 0
2018-09-10 06:00 | 6 | 249 | 0.52966 | 2.497 | 0.0039683
2018-09-10 07:00 | 7 | 249 | 0.56406 | 2.97 | 0.011905
2018-09-10 08:00 | 7 | 249 | 0.57936 | 2.839 | 0.053571
2018-09-10 09:00 | 9 | 249 | 0.58918 | 3.076 | 0.059524
2018-09-10 10:00 | 10 | 249 | 0.59565 | 3.137 | 0.060516
2018-09-10 11:00 | 10 | 249 | 0.59751 | 3.189 | 0.077381
2018-09-10 12:00 | 12 | 249 | 0.59759 | 3.269 | 0.13591
2018-09-10 13:00 | 13 | 249 | 0.59598 | 3.271 | 0.09127
2018-09-10 14:00 | 13 | 249 | 0.59639 | 3.279 | 0.12302
2018-09-10 15:00 | 15 | 249 | 0.60275 | 3.402 | 0.13095
2018-09-10 16:00 | 16 | 249 | 0.60939 | 3.586 | 0.099206
2018-09-10 17:00 | 16 | 249 | 0.61722 | 3.699 | 0.025794
2018-09-10 18:00 | 18 | 249 | 0.62919 | 3.599 | 0.011905
2018-09-10 19:00 | 19 | 249 | 0.63096 | 3.642 | 0
2018-09-10 20:00 | 19 | 249 | 0.61112 | 3.557 | 0
2018-09-10 21:00 | 21 | 249 | 0.57024 | 3.037 | 0
2018-09-10 22:00 | 22 | 249 | 0.52462 | 2.661 | 0
2018-09-10 23:00 | 22 | 249 | 0.48457 | 2.538 | 0
2018-09-11 | 0 | 250 | 0.45838 | 2.659 | 0
2018-09-11 01:00 | 1 | 250 | 0.4444 | 2.557 | 0
2018-09-11 02:00 | 1 | 250 | 0.43895 | 2.415 | 0
2018-09-11 03:00 | 3 | 250 | 0.44427 | 2.409 | 0
2018-09-11 04:00 | 4 | 250 | 0.45422 | 2.407 | 0
2018-09-11 05:00 | 4 | 250 | 0.47785 | 2.752 | 0
2018-09-11 06:00 | 6 | 250 | 0.5316 | 3.006 | 0.041667
2018-09-11 07:00 | 7 | 250 | 0.5643 | 3.341 | 0.073413
2018-09-11 08:00 | 7 | 250 | 0.57627 | 3.354 | 0.076389
2018-09-11 09:00 | 9 | 250 | 0.58864 | 3.438 | 0.19147
2018-09-11 10:00 | 10 | 250 | 0.59945 | 3.533 | 0.17956
2018-09-11 11:00 | 10 | 250 | 0.59524 | 3.624 | 0.19841
2018-09-11 12:00 | 12 | 250 | 0.57961 | 3.834 | 0.098214
2018-09-11 13:00 | 13 | 250 | 0.57561 | 4.179 | 0.15278
2018-09-11 14:00 | 13 | 250 | 0.57886 | 4.354 | 0.20238
2018-09-11 15:00 | 15 | 250 | 0.58951 | 4.556 | 0.50099
2018-09-11 16:00 | 16 | 250 | 0.594 | 4.884 | 0.13294
2018-09-11 17:00 | 16 | 250 | 0.60588 | 4.917 | 0.040675
2018-09-11 18:00 | 18 | 250 | 0.62494 | 4.419 | 0.0049603
2018-09-11 19:00 | 19 | 250 | 0.64408 | 4.313 | 0
2018-09-11 20:00 | 19 | 250 | 0.63356 | 4.14 | 0
2018-09-11 21:00 | 21 | 250 | 0.5992 | 3.738 | 0
2018-09-11 22:00 | 22 | 250 | 0.55238 | 3.216 | 0
2018-09-11 23:00 | 22 | 250 | 0.51394 | 3.069 | 0
2018-09-12 | 0 | 251 | 0.49088 | 2.375 | 0
2018-09-12 01:00 | 1 | 251 | 0.47216 | 2.432 | 0
2018-09-12 02:00 | 1 | 251 | 0.46444 | 2.357 | 0
2018-09-12 03:00 | 3 | 251 | 0.46428 | 2.353 | 0
2018-09-12 04:00 | 4 | 251 | 0.47117 | 2.373 | 0
2018-09-12 05:00 | 4 | 251 | 0.50231 | 2.512 | 0
2018-09-12 06:00 | 6 | 251 | 0.5667 | 2.819 | 0.0049603
2018-09-12 07:00 | 7 | 251 | 0.5992 | 3.017 | 0.013889
2018-09-12 08:00 | 7 | 251 | 0.61203 | 3.243 | 0.070437
2018-09-12 09:00 | 9 | 251 | 0.62403 | 3.308 | 0.083333
2018-09-12 10:00 | 10 | 251 | 0.62469 | 3.385 | 0.077381
2018-09-12 11:00 | 10 | 251 | 0.60662 | 3.437 | 0.20833
2018-09-12 12:00 | 12 | 251 | 0.60667 | 3.725 | 0.24107
2018-09-12 13:00 | 13 | 251 | 0.61607 | 3.892 | 0.18452
2018-09-12 14:00 | 13 | 251 | 0.62259 | 4.057 | 0.095238
2018-09-12 15:00 | 15 | 251 | 0.6275 | 4.285 | 0.12103
2018-09-12 16:00 | 16 | 251 | 0.64214 | 4.363 | 0.025794
2018-09-12 17:00 | 16 | 251 | 0.65517 | 4.402 | 0.045635
2018-09-12 18:00 | 18 | 251 | 0.65818 | 4.003 | 0.0059524
2018-09-12 19:00 | 19 | 251 | 0.67575 | 3.997 | 0
2018-09-12 20:00 | 19 | 251 | 0.67043 | 3.951 | 0
2018-09-12 21:00 | 21 | 251 | 0.63764 | 3.354 | 0
2018-09-12 22:00 | 22 | 251 | 0.59124 | 3.039 | 0
2018-09-12 23:00 | 22 | 251 | 0.55007 | 2.952 | 0
2018-09-13 | 0 | 252 | 0.52306 | 2.28 | 0
2018-09-13 01:00 | 1 | 252 | 0.50214 | 2.271 | 0
2018-09-13 02:00 | 1 | 252 | 0.49183 | 2.145 | 0
2018-09-13 03:00 | 3 | 252 | 0.48841 | 2.106 | 0
2018-09-13 04:00 | 4 | 252 | 0.49629 | 2.121 | 0
2018-09-13 05:00 | 4 | 252 | 0.52883 | 2.29 | 0
2018-09-13 06:00 | 6 | 252 | 0.59 | 2.701 | 0.0099206
2018-09-13 07:00 | 7 | 252 | 0.62259 | 2.9 | 0.064484
2018-09-13 08:00 | 7 | 252 | 0.63678 | 2.941 | 0.13393
2018-09-13 09:00 | 9 | 252 | 0.64767 | 3.231 | 0.2252
2018-09-13 10:00 | 10 | 252 | 0.64878 | 3.211 | 0.18254
2018-09-13 11:00 | 10 | 252 | 0.64973 | 3.346 | 0.2877
2018-09-13 12:00 | 12 | 252 | 0.64878 | 3.528 | 0.31151
2018-09-13 13:00 | 13 | 252 | 0.66095 | 3.722 | 0.10218
2018-09-13 14:00 | 13 | 252 | 0.67584 | 3.856 | 0.098214
2018-09-13 15:00 | 15 | 252 | 0.69407 | 3.843 | 0.056548
2018-09-13 16:00 | 16 | 252 | 0.71539 | 3.964 | 0.026786
2018-09-13 17:00 | 16 | 252 | 0.73395 | 3.875 | 0.010913
2018-09-13 18:00 | 18 | 252 | 0.73548 | 3.606 | 0.0029762
2018-09-13 19:00 | 19 | 252 | 0.74674 | 3.723 | 0
2018-09-13 20:00 | 19 | 252 | 0.73202 | 3.648 | 0
2018-09-13 21:00 | 21 | 252 | 0.68409 | 3.237 | 0
2018-09-13 22:00 | 22 | 252 | 0.62601 | 2.736 | 0
2018-09-13 23:00 | 22 | 252 | 0.57474 | 2.63 | 0
2018-09-14 | 0 | 253 | 0.53782 | 2.411 | 0
2018-09-14 01:00 | 1 | 253 | 0.51576 | 2.281 | 0
2018-09-14 02:00 | 1 | 253 | 0.50379 | 2.18 | 0
2018-09-14 03:00 | 3 | 253 | 0.49847 | 2.156 | 0
2018-09-14 04:00 | 4 | 253 | 0.50371 | 2.134 | 0
2018-09-14 05:00 | 4 | 253 | 0.53044 | 2.356 | 0
2018-09-14 06:00 | 6 | 253 | 0.58893 | 2.774 | 0.010913
2018-09-14 07:00 | 7 | 253 | 0.62366 | 3.027 | 0.047619
2018-09-14 08:00 | 7 | 253 | 0.63554 | 3.148 | 0.093254
2018-09-14 09:00 | 9 | 253 | 0.65229 | 3.313 | 0.13393
2018-09-14 10:00 | 10 | 253 | 0.66936 | 3.381 | 0.17758
2018-09-14 11:00 | 10 | 253 | 0.67728 | 3.533 | 0.2629
2018-09-14 12:00 | 12 | 253 | 0.67992 | 3.62 | 0.25794
2018-09-14 13:00 | 13 | 253 | 0.68763 | 3.715 | 0.23413
2018-09-14 14:00 | 13 | 253 | 0.6925 | 3.905 | 0.50099
2018-09-14 15:00 | 15 | 253 | 0.70199 | 3.918 | 0.42857
2018-09-14 16:00 | 16 | 253 | 0.71746 | 4.086 | 0.082341
2018-09-14 17:00 | 16 | 253 | 0.73061 | 3.97 | 0.031746
2018-09-14 18:00 | 18 | 253 | 0.72764 | 3.679 | 0.0019841
2018-09-14 19:00 | 19 | 253 | 0.72748 | 3.642 | 0
2018-09-14 20:00 | 19 | 253 | 0.70908 | 3.505 | 0
2018-09-14 21:00 | 21 | 253 | 0.66998 | 3.288 | 0
2018-09-14 22:00 | 22 | 253 | 0.62622 | 2.831 | 0
2018-09-14 23:00 | 22 | 253 | 0.57837 | 2.705 | 0
2018-09-15 | 0 | 254 | 0.5422 | 2.675 | 0
2018-09-15 01:00 | 1 | 254 | 0.51584 | 2.535 | 0
2018-09-15 02:00 | 1 | 254 | 0.50627 | 2.396 | 0
2018-09-15 03:00 | 3 | 254 | 0.50025 | 2.314 | 0
2018-09-15 04:00 | 4 | 254 | 0.49934 | 2.23 | 0
2018-09-15 05:00 | 4 | 254 | 0.50998 | 2.267 | 0
2018-09-15 06:00 | 6 | 254 | 0.5297 | 2.302 | 0.02381
2018-09-15 07:00 | 7 | 254 | 0.5542 | 2.426 | 0.15079
2018-09-15 08:00 | 7 | 254 | 0.58707 | 2.509 | 0.38095
2018-09-15 09:00 | 9 | 254 | 0.60902 | 2.786 | 0.27679
2018-09-15 10:00 | 10 | 254 | 0.62626 | 3.008 | 0.2252
2018-09-15 11:00 | 10 | 254 | 0.6369 | 3.143 | 0.34325
2018-09-15 12:00 | 12 | 254 | 0.62972 | 3.296 | 0.40179
2018-09-15 13:00 | 13 | 254 | 0.63946 | 3.439 | 0.68155
2018-09-15 14:00 | 13 | 254 | 0.66775 | 3.61 | 0.49206
2018-09-15 15:00 | 15 | 254 | 0.69539 | 3.706 | 0.50595
2018-09-15 16:00 | 16 | 254 | 0.72472 | 3.943 | 0.32837
2018-09-15 17:00 | 16 | 254 | 0.74299 | 3.948 | 0.14385
2018-09-15 18:00 | 18 | 254 | 0.73775 | 3.798 | 0.0089286
2018-09-15 19:00 | 19 | 254 | 0.73565 | 3.703 | 0
2018-09-15 20:00 | 19 | 254 | 0.72352 | 3.561 | 0
2018-09-15 21:00 | 21 | 254 | 0.68359 | 3.26 | 0
2018-09-15 22:00 | 22 | 254 | 0.63917 | 2.811 | 0
2018-09-15 23:00 | 22 | 254 | 0.59751 | 2.53 | 0
2018-09-16 | 0 | 255 | 0.56096 | 2.707 | 0
2018-09-16 01:00 | 1 | 255 | 0.52937 | 2.669 | 0
2018-09-16 02:00 | 1 | 255 | 0.51341 | 2.525 | 0
2018-09-16 03:00 | 3 | 255 | 0.50326 | 2.446 | 0
2018-09-16 04:00 | 4 | 255 | 0.49946 | 2.384 | 0
2018-09-16 05:00 | 4 | 255 | 0.50623 | 2.393 | 0
2018-09-16 06:00 | 6 | 255 | 0.51716 | 2.33 | 0.035714
2018-09-16 07:00 | 7 | 255 | 0.53461 | 2.458 | 0.20238
2018-09-16 08:00 | 7 | 255 | 0.56484 | 2.448 | 0.38988
2018-09-16 09:00 | 9 | 255 | 0.59107 | 2.827 | 0.55754
2018-09-16 10:00 | 10 | 255 | 0.61603 | 3.17 | 0.69444
2018-09-16 11:00 | 10 | 255 | 0.64597 | 3.343 | 0.77282
2018-09-16 12:00 | 12 | 255 | 0.67081 | 3.584 | 0.79167
2018-09-16 13:00 | 13 | 255 | 0.69852 | 3.858 | 0.75298
2018-09-16 14:00 | 13 | 255 | 0.73012 | 4.066 | 0.65476
2018-09-16 15:00 | 15 | 255 | 0.7606 | 4.318 | 0.51091
2018-09-16 16:00 | 16 | 255 | 0.79096 | 4.643 | 0.33234
2018-09-16 17:00 | 16 | 255 | 0.81525 | 4.79 | 0.14484
2018-09-16 18:00 | 18 | 255 | 0.81418 | 4.441 | 0.0079365
2018-09-16 19:00 | 19 | 255 | 0.81624 | 4.524 | 0
2018-09-16 20:00 | 19 | 255 | 0.80032 | 4.281 | 0
2018-09-16 21:00 | 21 | 255 | 0.74402 | 3.755 | 0
2018-09-16 22:00 | 22 | 255 | 0.68207 | 3.176 | 0
2018-09-16 23:00 | 22 | 255 | 0.62787 | 2.786 | 0
2018-09-17 | 0 | 256 | 0.59091 | 2.81 | 0
2018-09-17 01:00 | 1 | 256 | 0.56199 | 2.841 | 0
2018-09-17 02:00 | 1 | 256 | 0.55078 | 2.898 | 0
2018-09-17 03:00 | 3 | 256 | 0.54075 | 2.867 | 0
2018-09-17 04:00 | 4 | 256 | 0.54492 | 2.868 | 0
2018-09-17 05:00 | 4 | 256 | 0.56789 | 2.894 | 0
2018-09-17 06:00 | 6 | 256 | 0.62362 | 3.482 | 0.021825
2018-09-17 07:00 | 7 | 256 | 0.65591 | 3.609 | 0.12004
2018-09-17 08:00 | 7 | 256 | 0.66487 | 3.822 | 0.15774
2018-09-17 09:00 | 9 | 256 | 0.67072 | 4.046 | 0.23611
2018-09-17 10:00 | 10 | 256 | 0.68664 | 4.166 | 0.26786
2018-09-17 11:00 | 10 | 256 | 0.7012 | 4.198 | 0.35913
2018-09-17 12:00 | 12 | 256 | 0.70875 | 4.412 | 0.46329
2018-09-17 13:00 | 13 | 256 | 0.71568 | 4.666 | 0.21032
2018-09-17 14:00 | 13 | 256 | 0.72731 | 4.717 | 0.35913
2018-09-17 15:00 | 15 | 256 | 0.74208 | 4.949 | 0.08631
2018-09-17 16:00 | 16 | 256 | 0.75351 | 5.188 | 0.074405
2018-09-17 17:00 | 16 | 256 | 0.75524 | 5.202 | 0.015873
2018-09-17 18:00 | 18 | 256 | 0.7613 | 4.548 | 0.00099206
2018-09-17 19:00 | 19 | 256 | 0.78221 | 4.792 | 0
2018-09-17 20:00 | 19 | 256 | 0.75742 | 4.568 | 0
2018-09-17 21:00 | 21 | 256 | 0.70884 | 3.967 | 0
2018-09-17 22:00 | 22 | 256 | 0.66656 | 3.447 | 0
2018-09-17 23:00 | 22 | 256 | 0.62407 | 3.174 | 0
2018-09-18 | 0 | 257 | 0.59458 | 2.974 | 0
2018-09-18 01:00 | 1 | 257 | 0.56612 | 3.183 | 0
2018-09-18 02:00 | 1 | 257 | 0.55408 | 2.961 | 0
2018-09-18 03:00 | 3 | 257 | 0.54995 | 2.783 | 0
2018-09-18 04:00 | 4 | 257 | 0.55214 | 2.859 | 0
2018-09-18 05:00 | 4 | 257 | 0.57895 | 2.96 | 0
2018-09-18 06:00 | 6 | 257 | 0.63574 | 3.62 | 0.017857
2018-09-18 07:00 | 7 | 257 | 0.66482 | 3.819 | 0.11508
2018-09-18 08:00 | 7 | 257 | 0.67856 | 3.965 | 0.10417
2018-09-18 09:00 | 9 | 257 | 0.68532 | 4.238 | 0.25496
2018-09-18 10:00 | 10 | 257 | 0.68751 | 4.286 | 0.34425
2018-09-18 11:00 | 10 | 257 | 0.68079 | 4.421 | 0.10119
2018-09-18 12:00 | 12 | 257 | 0.69143 | 4.537 | 0.0625
2018-09-18 13:00 | 13 | 257 | 0.70933 | 4.66 | 0.051587
2018-09-18 14:00 | 13 | 257 | 0.72752 | 4.929 | 0.048611
2018-09-18 15:00 | 15 | 257 | 0.75351 | 4.949 | 0.088294
2018-09-18 16:00 | 16 | 257 | 0.78605 | 5.108 | 0.025794
2018-09-18 17:00 | 16 | 257 | 0.8056 | 5.166 | 0.045635
2018-09-18 18:00 | 18 | 257 | 0.80449 | 4.481 | 0.0019841
2018-09-18 19:00 | 19 | 257 | 0.80379 | 4.634 | 0
2018-09-18 20:00 | 19 | 257 | 0.77689 | 4.353 | 0
2018-09-18 21:00 | 21 | 257 | 0.7323 | 3.925 | 0
2018-09-18 22:00 | 22 | 257 | 0.67283 | 3.359 | 0
2018-09-18 23:00 | 22 | 257 | 0.61949 | 3.181 | 0
2018-09-19 | 0 | 258 | 0.57878 | 2.995 | 0
2018-09-19 01:00 | 1 | 258 | 0.55193 | 2.896 | 0
2018-09-19 02:00 | 1 | 258 | 0.53069 | 2.65 | 0
2018-09-19 03:00 | 3 | 258 | 0.51988 | 2.664 | 0
2018-09-19 04:00 | 4 | 258 | 0.52021 | 2.749 | 0
2018-09-19 05:00 | 4 | 258 | 0.54009 | 3.037 | 0
2018-09-19 06:00 | 6 | 258 | 0.58934 | 3.496 | 0.027778
2018-09-19 07:00 | 7 | 258 | 0.61492 | 3.783 | 0.18353
2018-09-19 08:00 | 7 | 258 | 0.62593 | 3.844 | 0.36409
2018-09-19 09:00 | 9 | 258 | 0.62543 | 3.933 | 0.52679
2018-09-19 10:00 | 10 | 258 | 0.62692 | 3.867 | 0.63294
2018-09-19 11:00 | 10 | 258 | 0.63925 | 4.014 | 0.53869
2018-09-19 12:00 | 12 | 258 | 0.64292 | 4.142 | 0.58532
2018-09-19 13:00 | 13 | 258 | 0.66532 | 4.259 | 0.4881
2018-09-19 14:00 | 13 | 258 | 0.67279 | 4.429 | 0.44841
2018-09-19 15:00 | 15 | 258 | 0.67019 | 4.531 | 0.43254
2018-09-19 16:00 | 16 | 258 | 0.67089 | 4.801 | 0.18552
2018-09-19 17:00 | 16 | 258 | 0.67299 | 4.525 | 0.11806
2018-09-19 18:00 | 18 | 258 | 0.66577 | 4.226 | 0.0039683
2018-09-19 19:00 | 19 | 258 | 0.67279 | 4.499 | 0
2018-09-19 20:00 | 19 | 258 | 0.64866 | 4.237 | 0
2018-09-19 21:00 | 21 | 258 | 0.6138 | 3.598 | 0
2018-09-19 22:00 | 22 | 258 | 0.56558 | 3.057 | 0
2018-09-19 23:00 | 22 | 258 | 0.5245 | 2.876 | 0
2018-09-20 | 0 | 259 | 0.5 | 2.833 | 0
2018-09-20 01:00 | 1 | 259 | 0.48131 | 2.808 | 0
2018-09-20 02:00 | 1 | 259 | 0.4717 | 2.656 | 0
2018-09-20 03:00 | 3 | 259 | 0.46828 | 2.593 | 0
2018-09-20 04:00 | 4 | 259 | 0.4743 | 2.619 | 0
2018-09-20 05:00 | 4 | 259 | 0.50021 | 2.659 | 0
2018-09-20 06:00 | 6 | 259 | 0.55746 | 3.239 | 0.0059524
2018-09-20 07:00 | 7 | 259 | 0.58542 | 3.357 | 0.032738
2018-09-20 08:00 | 7 | 259 | 0.59037 | 3.364 | 0.10516
2018-09-20 09:00 | 9 | 259 | 0.59652 | 3.515 | 0.16766
2018-09-20 10:00 | 10 | 259 | 0.59198 | 3.535 | 0.3631
2018-09-20 11:00 | 10 | 259 | 0.58761 | 3.763 | 0.40377
2018-09-20 12:00 | 12 | 259 | 0.58588 | 3.862 | 0.34524
2018-09-20 13:00 | 13 | 259 | 0.59004 | 3.953 | 0.24702
2018-09-20 14:00 | 13 | 259 | 0.59949 | 4.102 | 0.34425
2018-09-20 15:00 | 15 | 259 | 0.6072 | 4.185 | 0.40972
2018-09-20 16:00 | 16 | 259 | 0.62032 | 4.301 | 0.28671
2018-09-20 17:00 | 16 | 259 | 0.62795 | 4.274 | 0.092262
2018-09-20 18:00 | 18 | 259 | 0.63525 | 4.002 | 0.0019841
2018-09-20 19:00 | 19 | 259 | 0.65241 | 4.193 | 0
2018-09-20 20:00 | 19 | 259 | 0.64738 | 4.065 | 0
2018-09-20 21:00 | 21 | 259 | 0.61743 | 3.327 | 0
2018-09-20 22:00 | 22 | 259 | 0.57305 | 2.935 | 0
2018-09-20 23:00 | 22 | 259 | 0.53399 | 2.704 | 0
2018-09-21 | 0 | 260 | 0.50206 | 2.68 | 0
2018-09-21 01:00 | 1 | 260 | 0.48565 | 2.656 | 0
2018-09-21 02:00 | 1 | 260 | 0.47434 | 2.497 | 0
2018-09-21 03:00 | 3 | 260 | 0.46989 | 2.439 | 0
2018-09-21 04:00 | 4 | 260 | 0.47901 | 2.555 | 0
2018-09-21 05:00 | 4 | 260 | 0.50722 | 2.64 | 0
2018-09-21 06:00 | 6 | 260 | 0.56657 | 2.981 | 0.0049603
2018-09-21 07:00 | 7 | 260 | 0.60217 | 3.232 | 0.022817
2018-09-21 08:00 | 7 | 260 | 0.62065 | 3.281 | 0.064484
2018-09-21 09:00 | 9 | 260 | 0.62576 | 3.479 | 0.094246
2018-09-21 10:00 | 10 | 260 | 0.63595 | 3.605 | 0.19742
2018-09-21 11:00 | 10 | 260 | 0.6369 | 3.697 | 0.21032
2018-09-21 12:00 | 12 | 260 | 0.62886 | 3.782 | 0.17857
2018-09-21 13:00 | 13 | 260 | 0.62622 | 4.067 | 0.11409
2018-09-21 14:00 | 13 | 260 | 0.61747 | 4.269 | 0.16964
2018-09-21 15:00 | 15 | 260 | 0.61541 | 4.443 | 0.12202
2018-09-21 16:00 | 16 | 260 | 0.6136 | 4.618 | 0.087302
2018-09-21 17:00 | 16 | 260 | 0.61463 | 4.451 | 0.027778
2018-09-21 18:00 | 18 | 260 | 0.61673 | 4.084 | 0.0019841
2018-09-21 19:00 | 19 | 260 | 0.62646 | 4.25 | 0
2018-09-21 20:00 | 19 | 260 | 0.62156 | 4.032 | 0
2018-09-21 21:00 | 21 | 260 | 0.60452 | 3.534 | 0
2018-09-21 22:00 | 22 | 260 | 0.57264 | 2.985 | 0
2018-09-21 23:00 | 22 | 260 | 0.54017 | 3.065 | 0
2018-09-22 | 0 | 261 | 0.51448 | 3.725 | 0
2018-09-22 01:00 | 1 | 261 | 0.49604 | 3.402 | 0
2018-09-22 02:00 | 1 | 261 | 0.48688 | 3.218 | 0
2018-09-22 03:00 | 3 | 261 | 0.47509 | 3.005 | 0
2018-09-22 04:00 | 4 | 261 | 0.46787 | 2.897 | 0
2018-09-22 05:00 | 4 | 261 | 0.47199 | 2.992 | 0
2018-09-22 06:00 | 6 | 261 | 0.48738 | 3.06 | 0.014881
2018-09-22 07:00 | 7 | 261 | 0.50326 | 3.046 | 0.18452
2018-09-22 08:00 | 7 | 261 | 0.53304 | 3.001 | 0.33135
2018-09-22 09:00 | 9 | 261 | 0.54323 | 3.318 | 0.56052
2018-09-22 10:00 | 10 | 261 | 0.53766 | 3.435 | 0.69742
2018-09-22 11:00 | 10 | 261 | 0.52347 | 3.548 | 0.73611
2018-09-22 12:00 | 12 | 261 | 0.51192 | 3.444 | 0.51786
2018-09-22 13:00 | 13 | 261 | 0.50969 | 3.646 | 0.38194
2018-09-22 14:00 | 13 | 261 | 0.51163 | 3.741 | 0.17361
2018-09-22 15:00 | 15 | 261 | 0.51798 | 3.918 | 0.1498
2018-09-22 16:00 | 16 | 261 | 0.52887 | 4.074 | 0.11607
2018-09-22 17:00 | 16 | 261 | 0.54805 | 4 | 0.047619
2018-09-22 18:00 | 18 | 261 | 0.56798 | 3.912 | 0.0019841
2018-09-22 19:00 | 19 | 261 | 0.58452 | 3.866 | 0
2018-09-22 20:00 | 19 | 261 | 0.57185 | 3.654 | 0
2018-09-22 21:00 | 21 | 261 | 0.54925 | 3.257 | 0
2018-09-22 22:00 | 22 | 261 | 0.51621 | 2.841 | 0
2018-09-22 23:00 | 22 | 261 | 0.4842 | 2.745 | 0
2018-09-23 | 0 | 262 | 0.45805 | 2.391 | 0
2018-09-23 01:00 | 1 | 262 | 0.43615 | 2.336 | 0
2018-09-23 02:00 | 1 | 262 | 0.42959 | 2.554 | 0
2018-09-23 03:00 | 3 | 262 | 0.42641 | 2.382 | 0
2018-09-23 04:00 | 4 | 262 | 0.43004 | 2.267 | 0
2018-09-23 05:00 | 4 | 262 | 0.43842 | 2.135 | 0
2018-09-23 06:00 | 6 | 262 | 0.44976 | 2.346 | 0.0069444
2018-09-23 07:00 | 7 | 262 | 0.46597 | 2.069 | 0.036706
2018-09-23 08:00 | 7 | 262 | 0.48994 | 2.253 | 0.037698
2018-09-23 09:00 | 9 | 262 | 0.49757 | 2.375 | 0.054563
2018-09-23 10:00 | 10 | 262 | 0.49588 | 2.488 | 0.088294
2018-09-23 11:00 | 10 | 262 | 0.49546 | 2.57 | 0.19246
2018-09-23 12:00 | 12 | 262 | 0.4927 | 2.611 | 0.17758
2018-09-23 13:00 | 13 | 262 | 0.492 | 2.665 | 0.14087
2018-09-23 14:00 | 13 | 262 | 0.49567 | 2.686 | 0.09127
2018-09-23 15:00 | 15 | 262 | 0.50635 | 2.787 | 0.054563
2018-09-23 16:00 | 16 | 262 | 0.52714 | 2.985 | 0.025794
2018-09-23 17:00 | 16 | 262 | 0.55276 | 3.366 | 0.0079365
2018-09-23 18:00 | 18 | 262 | 0.58056 | 3.436 | 0
2018-09-23 19:00 | 19 | 262 | 0.60106 | 3.728 | 0
2018-09-23 20:00 | 19 | 262 | 0.58584 | 3.458 | 0
2018-09-23 21:00 | 21 | 262 | 0.54908 | 2.835 | 0
2018-09-23 22:00 | 22 | 262 | 0.50883 | 2.449 | 0
2018-09-23 23:00 | 22 | 262 | 0.47232 | 2.327 | 0
2018-09-24 | 0 | 263 | 0.44691 | 2.326 | 0
2018-09-24 01:00 | 1 | 263 | 0.43487 | 2.299 | 0
2018-09-24 02:00 | 1 | 263 | 0.42889 | 2.277 | 0
2018-09-24 03:00 | 3 | 263 | 0.42679 | 2.249 | 0
2018-09-24 04:00 | 4 | 263 | 0.43677 | 2.195 | 0
2018-09-24 05:00 | 4 | 263 | 0.46923 | 2.499 | 0
2018-09-24 06:00 | 6 | 263 | 0.52665 | 2.773 | 0.020833
2018-09-24 07:00 | 7 | 263 | 0.54488 | 3.163 | 0.15972
2018-09-24 08:00 | 7 | 263 | 0.53778 | 3.111 | 0.23512
2018-09-24 09:00 | 9 | 263 | 0.52974 | 3.286 | 0.22024
2018-09-24 10:00 | 10 | 263 | 0.53386 | 3.297 | 0.4246
2018-09-24 11:00 | 10 | 263 | 0.54314 | 3.312 | 0.37103
2018-09-24 12:00 | 12 | 263 | 0.55606 | 3.415 | 0.4246
2018-09-24 13:00 | 13 | 263 | 0.56864 | 3.629 | 0.48214
2018-09-24 14:00 | 13 | 263 | 0.56991 | 3.712 | 0.35317
2018-09-24 15:00 | 15 | 263 | 0.57334 | 3.763 | 0.25694
2018-09-24 16:00 | 16 | 263 | 0.58093 | 3.947 | 0.15575
2018-09-24 17:00 | 16 | 263 | 0.59161 | 4.136 | 0.06746
2018-09-24 18:00 | 18 | 263 | 0.60064 | 4.218 | 0
2018-09-24 19:00 | 19 | 263 | 0.61492 | 4.467 | 0
2018-09-24 20:00 | 19 | 263 | 0.59854 | 3.981 | 0
2018-09-24 21:00 | 21 | 263 | 0.56752 | 3.36 | 0
2018-09-24 22:00 | 22 | 263 | 0.51996 | 2.794 | 0
2018-09-24 23:00 | 22 | 263 | 0.48086 | 2.593 | 0
2018-09-25 | 0 | 264 | 0.45628 | 2.377 | 0
2018-09-25 01:00 | 1 | 264 | 0.44225 | 2.426 | 0
2018-09-25 02:00 | 1 | 264 | 0.43825 | 2.149 | 0
2018-09-25 03:00 | 3 | 264 | 0.43442 | 1.978 | 0
2018-09-25 04:00 | 4 | 264 | 0.44345 | 2.074 | 0
2018-09-25 05:00 | 4 | 264 | 0.47703 | 2.394 | 0
2018-09-25 06:00 | 6 | 264 | 0.53646 | 3.127 | 0.0029762
2018-09-25 07:00 | 7 | 264 | 0.56022 | 3.665 | 0.0099206
2018-09-25 08:00 | 7 | 264 | 0.56657 | 3.188 | 0.022817
2018-09-25 09:00 | 9 | 264 | 0.57449 | 3.469 | 0.02877
2018-09-25 10:00 | 10 | 264 | 0.5938 | 3.72 | 0.045635
2018-09-25 11:00 | 10 | 264 | 0.6011 | 3.721 | 0.1131
2018-09-25 12:00 | 12 | 264 | 0.60502 | 3.647 | 0.0625
2018-09-25 13:00 | 13 | 264 | 0.60473 | 3.75 | 0.10119
2018-09-25 14:00 | 13 | 264 | 0.60192 | 4.006 | 0.17857
2018-09-25 15:00 | 15 | 264 | 0.60011 | 4.253 | 0.10218
2018-09-25 16:00 | 16 | 264 | 0.61133 | 4.285 | 0.045635
2018-09-25 17:00 | 16 | 264 | 0.61863 | 4.347 | 0.044643
2018-09-25 18:00 | 18 | 264 | 0.61871 | 4.323 | 0
2018-09-25 19:00 | 19 | 264 | 0.61991 | 4.861 | 0
2018-09-25 20:00 | 19 | 264 | 0.60209 | 4.222 | 0
2018-09-25 21:00 | 21 | 264 | 0.56917 | 3.524 | 0
2018-09-25 22:00 | 22 | 264 | 0.52689 | 2.966 | 0
2018-09-25 23:00 | 22 | 264 | 0.48874 | 2.791 | 0
2018-09-26 | 0 | 265 | 0.46205 | 2.441 | 0
2018-09-26 01:00 | 1 | 265 | 0.4491 | 2.358 | 0
2018-09-26 02:00 | 1 | 265 | 0.44473 | 2.275 | 0
2018-09-26 03:00 | 3 | 265 | 0.44411 | 2.12 | 0
2018-09-26 04:00 | 4 | 265 | 0.45591 | 2.29 | 0
2018-09-26 05:00 | 4 | 265 | 0.4901 | 2.574 | 0
2018-09-26 06:00 | 6 | 265 | 0.55172 | 2.938 | 0.015873
2018-09-26 07:00 | 7 | 265 | 0.58171 | 3.253 | 0.12103
2018-09-26 08:00 | 7 | 265 | 0.58881 | 3.185 | 0.032738
2018-09-26 09:00 | 9 | 265 | 0.59512 | 3.384 | 0.25298
2018-09-26 10:00 | 10 | 265 | 0.60926 | 3.406 | 0.40179
2018-09-26 11:00 | 10 | 265 | 0.62564 | 3.564 | 0.35714
2018-09-26 12:00 | 12 | 265 | 0.62828 | 3.774 | 0.37996
2018-09-26 13:00 | 13 | 265 | 0.63834 | 3.914 | 0.49008
2018-09-26 14:00 | 13 | 265 | 0.64234 | 4.008 | 0.53968
2018-09-26 15:00 | 15 | 265 | 0.64234 | 4.079 | 0.42361
2018-09-26 16:00 | 16 | 265 | 0.65715 | 4.348 | 0.25198
2018-09-26 17:00 | 16 | 265 | 0.65183 | 4.279 | 0.036706
2018-09-26 18:00 | 18 | 265 | 0.65917 | 3.946 | 0
2018-09-26 19:00 | 19 | 265 | 0.65649 | 4.321 | 0
2018-09-26 20:00 | 19 | 265 | 0.63232 | 3.929 | 0
2018-09-26 21:00 | 21 | 265 | 0.58984 | 3.317 | 0
2018-09-26 22:00 | 22 | 265 | 0.53811 | 2.926 | 0
2018-09-26 23:00 | 22 | 265 | 0.49513 | 2.752 | 0
2018-09-27 | 0 | 266 | 0.4635 | 2.606 | 0
2018-09-27 01:00 | 1 | 266 | 0.44357 | 2.703 | 0
2018-09-27 02:00 | 1 | 266 | 0.4357 | 2.515 | 0
2018-09-27 03:00 | 3 | 266 | 0.43223 | 2.335 | 0
2018-09-27 04:00 | 4 | 266 | 0.43842 | 2.319 | 0
2018-09-27 05:00 | 4 | 266 | 0.46172 | 2.458 | 0
2018-09-27 06:00 | 6 | 266 | 0.52413 | 2.552 | 0.0049603
2018-09-27 07:00 | 7 | 266 | 0.5455 | 2.73 | 0.058532
2018-09-27 08:00 | 7 | 266 | 0.53391 | 2.967 | 0.1756
2018-09-27 09:00 | 9 | 266 | 0.5266 | 2.928 | 0.52778
2018-09-27 10:00 | 10 | 266 | 0.53127 | 3.03 | 0.6131
2018-09-27 11:00 | 10 | 266 | 0.53155 | 3.189 | 0.73016
2018-09-27 12:00 | 12 | 266 | 0.5297 | 3.213 | 0.57639
2018-09-27 13:00 | 13 | 266 | 0.53976 | 3.383 | 0.54167
2018-09-27 14:00 | 13 | 266 | 0.55024 | 3.427 | 0.53869
2018-09-27 15:00 | 15 | 266 | 0.56043 | 3.482 | 0.37004
2018-09-27 16:00 | 16 | 266 | 0.57008 | 3.588 | 0.13889
2018-09-27 17:00 | 16 | 266 | 0.57878 | 3.711 | 0.050595
2018-09-27 18:00 | 18 | 266 | 0.5898 | 3.573 | 0
2018-09-27 19:00 | 19 | 266 | 0.60497 | 4.171 | 0
2018-09-27 20:00 | 19 | 266 | 0.59227 | 3.626 | 0
2018-09-27 21:00 | 21 | 266 | 0.56187 | 2.917 | 0
2018-09-27 22:00 | 22 | 266 | 0.52013 | 2.463 | 0
2018-09-27 23:00 | 22 | 266 | 0.48313 | 2.165 | 0
2018-09-28 | 0 | 267 | 0.46028 | 2.255 | 0
2018-09-28 01:00 | 1 | 267 | 0.44291 | 2.355 | 0
2018-09-28 02:00 | 1 | 267 | 0.43215 | 2.209 | 0
2018-09-28 03:00 | 3 | 267 | 0.43508 | 1.894 | 0
2018-09-28 04:00 | 4 | 267 | 0.44386 | 2.036 | 0
2018-09-28 05:00 | 4 | 267 | 0.47385 | 2.275 | 0
2018-09-28 06:00 | 6 | 267 | 0.51963 | 2.629 | 0.0049603
2018-09-28 07:00 | 7 | 267 | 0.54822 | 2.727 | 0.043651
2018-09-28 08:00 | 7 | 267 | 0.55556 | 2.976 | 0.036706
2018-09-28 09:00 | 9 | 267 | 0.55548 | 2.988 | 0.12897
2018-09-28 10:00 | 10 | 267 | 0.56026 | 3.205 | 0.11111
2018-09-28 11:00 | 10 | 267 | 0.55857 | 3.154 | 0.12897
2018-09-28 12:00 | 12 | 267 | 0.55375 | 3.039 | 0.19841
2018-09-28 13:00 | 13 | 267 | 0.55222 | 3.073 | 0.2381
2018-09-28 14:00 | 13 | 267 | 0.54933 | 3.014 | 0.28373
2018-09-28 15:00 | 15 | 267 | 0.54731 | 2.994 | 0.2123
2018-09-28 16:00 | 16 | 267 | 0.55296 | 3.109 | 0.0625
2018-09-28 17:00 | 16 | 267 | 0.55465 | 3.174 | 0.041667
2018-09-28 18:00 | 18 | 267 | 0.56385 | 3.257 | 0
2018-09-28 19:00 | 19 | 267 | 0.56851 | 3.653 | 0
2018-09-28 20:00 | 19 | 267 | 0.55309 | 3.315 | 0
2018-09-28 21:00 | 21 | 267 | 0.52982 | 2.774 | 0
2018-09-28 22:00 | 22 | 267 | 0.49757 | 2.453 | 0
2018-09-28 23:00 | 22 | 267 | 0.46572 | 2.321 | 0
2018-09-29 | 0 | 268 | 0.44366 | 2.5 | 0
2018-09-29 01:00 | 1 | 268 | 0.42716 | 2.443 | 0
2018-09-29 02:00 | 1 | 268 | 0.41713 | 2.324 | 0
2018-09-29 03:00 | 3 | 268 | 0.41491 | 2.216 | 0
2018-09-29 04:00 | 4 | 268 | 0.42081 | 2.192 | 0
2018-09-29 05:00 | 4 | 268 | 0.43318 | 2.091 | 0
2018-09-29 06:00 | 6 | 268 | 0.45599 | 2.225 | 0.010913
2018-09-29 07:00 | 7 | 268 | 0.47789 | 2.424 | 0.14881
2018-09-29 08:00 | 7 | 268 | 0.50165 | 2.36 | 0.34921
2018-09-29 09:00 | 9 | 268 | 0.50223 | 2.749 | 0.51389
2018-09-29 10:00 | 10 | 268 | 0.50598 | 2.845 | 0.64583
2018-09-29 11:00 | 10 | 268 | 0.4955 | 3.068 | 0.71825
2018-09-29 12:00 | 12 | 268 | 0.48309 | 2.84 | 0.73214
2018-09-29 13:00 | 13 | 268 | 0.47814 | 3.045 | 0.68552
2018-09-29 14:00 | 13 | 268 | 0.47129 | 2.923 | 0.58036
2018-09-29 15:00 | 15 | 268 | 0.47261 | 2.974 | 0.375
2018-09-29 16:00 | 16 | 268 | 0.49022 | 3.183 | 0.11806
2018-09-29 17:00 | 16 | 268 | 0.51291 | 3.276 | 0.049603
2018-09-29 18:00 | 18 | 268 | 0.53316 | 3.405 | 0
2018-09-29 19:00 | 19 | 268 | 0.55024 | 3.968 | 0
2018-09-29 20:00 | 19 | 268 | 0.54154 | 3.313 | 0
2018-09-29 21:00 | 21 | 268 | 0.5217 | 2.902 | 0
2018-09-29 22:00 | 22 | 268 | 0.48989 | 2.378 | 0
2018-09-29 23:00 | 22 | 268 | 0.45888 | 2.165 | 0
2018-09-30 | 0 | 269 | 0.43854 | 1.912 | 0
2018-09-30 01:00 | 1 | 269 | 0.42373 | 1.891 | 0
2018-09-30 02:00 | 1 | 269 | 0.41577 | 1.739 | 0
2018-09-30 03:00 | 3 | 269 | 0.41202 | 1.611 | 0
2018-09-30 04:00 | 4 | 269 | 0.41218 | 1.612 | 0
2018-09-30 05:00 | 4 | 269 | 0.42155 | 1.598 | 0
2018-09-30 06:00 | 6 | 269 | 0.43669 | 1.82 | 0.0099206
2018-09-30 07:00 | 7 | 269 | 0.45797 | 1.89 | 0.15873
2018-09-30 08:00 | 7 | 269 | 0.48808 | 1.804 | 0.34127
2018-09-30 09:00 | 9 | 269 | 0.50421 | 2.016 | 0.50496
2018-09-30 10:00 | 10 | 269 | 0.50532 | 2.239 | 0.63393
2018-09-30 11:00 | 10 | 269 | 0.5007 | 2.327 | 0.70536
2018-09-30 12:00 | 12 | 269 | 0.47859 | 2.268 | 0.71726
2018-09-30 13:00 | 13 | 269 | 0.47014 | 2.288 | 0.66964
2018-09-30 14:00 | 13 | 269 | 0.47727 | 2.239 | 0.56349
2018-09-30 15:00 | 15 | 269 | 0.4894 | 2.412 | 0.36905
2018-09-30 16:00 | 16 | 269 | 0.50095 | 2.655 | 0.21825
2018-09-30 17:00 | 16 | 269 | 0.533 | 2.838 | 0.056548
2018-09-30 18:00 | 18 | 269 | 0.56257 | 3.263 | 0
2018-09-30 19:00 | 19 | 269 | 0.5775 | 3.752 | 0
2018-09-30 20:00 | 19 | 269 | 0.56146 | 3.218 | 0
2018-09-30 21:00 | 21 | 269 | 0.5285 | 2.608 | 0
2018-09-30 22:00 | 22 | 269 | 0.49105 | 2.145 | 0
2018-09-30 23:00 | 22 | 269 | 0.45888 | 1.958 | 0
2018-10-01 | 0 | 270 | 0.44048 | 2.296 | 0
2018-10-01 01:00 | 1 | 270 | 0.42043 | 2.335 | 0
2018-10-01 02:00 | 1 | 270 | 0.41458 | 2.234 | 0
2018-10-01 03:00 | 3 | 270 | 0.41693 | 2.121 | 0
2018-10-01 04:00 | 4 | 270 | 0.42456 | 2.173 | 0
2018-10-01 05:00 | 4 | 270 | 0.45966 | 2.156 | 0
2018-10-01 06:00 | 6 | 270 | 0.52157 | 2.527 | 0.012897
2018-10-01 07:00 | 7 | 270 | 0.55618 | 2.855 | 0.15179
2018-10-01 08:00 | 7 | 270 | 0.56595 | 3.049 | 0.33036
2018-10-01 09:00 | 9 | 270 | 0.56938 | 3.25 | 0.49206
2018-10-01 10:00 | 10 | 270 | 0.57837 | 3.243 | 0.6131
2018-10-01 11:00 | 10 | 270 | 0.57754 | 3.444 | 0.64087
2018-10-01 12:00 | 12 | 270 | 0.57024 | 3.434 | 0.21032
2018-10-01 13:00 | 13 | 270 | 0.56719 | 3.752 | 0.1131
2018-10-01 14:00 | 13 | 270 | 0.56529 | 3.85 | 0.24306
2018-10-01 15:00 | 15 | 270 | 0.56307 | 4.044 | 0.25595
2018-10-01 16:00 | 16 | 270 | 0.57185 | 4.245 | 0.16667
2018-10-01 17:00 | 16 | 270 | 0.58497 | 4.664 | 0.043651
2018-10-01 18:00 | 18 | 270 | 0.60658 | 4.734 | 0
2018-10-01 19:00 | 19 | 270 | 0.60691 | 5.268 | 0
2018-10-01 20:00 | 19 | 270 | 0.58749 | 3.938 | 0
2018-10-01 21:00 | 21 | 270 | 0.55098 | 3.053 | 0
2018-10-01 22:00 | 22 | 270 | 0.50705 | 2.568 | 0
2018-10-01 23:00 | 22 | 270 | 0.47583 | 2.614 | 0
2018-10-02 | 0 | 271 | 0.45397 | 2.686 | 0
2018-10-02 01:00 | 1 | 271 | 0.43879 | 2.615 | 0
2018-10-02 02:00 | 1 | 271 | 0.42951 | 2.388 | 0
2018-10-02 03:00 | 3 | 271 | 0.42963 | 2.406 | 0
2018-10-02 04:00 | 4 | 271 | 0.43598 | 2.412 | 0
2018-10-02 05:00 | 4 | 271 | 0.46952 | 2.411 | 0
2018-10-02 06:00 | 6 | 271 | 0.5285 | 2.629 | 0.0099206
2018-10-02 07:00 | 7 | 271 | 0.56162 | 3.616 | 0.14385
2018-10-02 08:00 | 7 | 271 | 0.56905 | 3.308 | 0.29464
2018-10-02 09:00 | 9 | 271 | 0.57449 | 3.728 | 0.42361
2018-10-02 10:00 | 10 | 271 | 0.58551 | 3.766 | 0.51488
2018-10-02 11:00 | 10 | 271 | 0.58889 | 3.574 | 0.61508
2018-10-02 12:00 | 12 | 271 | 0.58299 | 3.678 | 0.27183
2018-10-02 13:00 | 13 | 271 | 0.58188 | 3.798 | 0.18155
2018-10-02 14:00 | 13 | 271 | 0.57816 | 3.876 | 0.31151
2018-10-02 15:00 | 15 | 271 | 0.57924 | 4.277 | 0.18254
2018-10-02 16:00 | 16 | 271 | 0.58006 | 4.354 | 0.10516
2018-10-02 17:00 | 16 | 271 | 0.59495 | 4.608 | 0.034722
2018-10-02 18:00 | 18 | 271 | 0.61446 | 4.527 | 0
2018-10-02 19:00 | 19 | 271 | 0.61846 | 5.237 | 0
2018-10-02 20:00 | 19 | 271 | 0.60073 | 4.079 | 0
2018-10-02 21:00 | 21 | 271 | 0.56389 | 3.798 | 0
2018-10-02 22:00 | 22 | 271 | 0.51699 | 2.785 | 0
2018-10-02 23:00 | 22 | 271 | 0.47707 | 2.537 | 0
2018-10-03 | 0 | 272 | 0.45661 | 2.904 | 0
2018-10-03 01:00 | 1 | 272 | 0.43974 | 2.681 | 0
2018-10-03 02:00 | 1 | 272 | 0.43446 | 2.492 | 0
2018-10-03 03:00 | 3 | 272 | 0.43652 | 2.431 | 0
2018-10-03 04:00 | 4 | 272 | 0.44089 | 2.472 | 0
2018-10-03 05:00 | 4 | 272 | 0.47175 | 2.847 | 0
2018-10-03 06:00 | 6 | 272 | 0.53601 | 3.304 | 0.010913
2018-10-03 07:00 | 7 | 272 | 0.56406 | 3.968 | 0.15675
2018-10-03 08:00 | 7 | 272 | 0.5669 | 3.561 | 0.34325
2018-10-03 09:00 | 9 | 272 | 0.56682 | 3.753 | 0.50992
2018-10-03 10:00 | 10 | 272 | 0.56067 | 3.74 | 0.63591
2018-10-03 11:00 | 10 | 272 | 0.54974 | 4.073 | 0.70734
2018-10-03 12:00 | 12 | 272 | 0.54034 | 3.988 | 0.72024
2018-10-03 13:00 | 13 | 272 | 0.53733 | 4.103 | 0.6746
2018-10-03 14:00 | 13 | 272 | 0.53407 | 4.304 | 0.55952
2018-10-03 15:00 | 15 | 272 | 0.5389 | 4.496 | 0.41567
2018-10-03 16:00 | 16 | 272 | 0.54484 | 4.922 | 0.24107
2018-10-03 17:00 | 16 | 272 | 0.5634 | 4.943 | 0.063492
2018-10-03 18:00 | 18 | 272 | 0.58893 | 4.984 | 0
2018-10-03 19:00 | 19 | 272 | 0.59908 | 5.197 | 0
2018-10-03 20:00 | 19 | 272 | 0.58146 | 4.393 | 0
2018-10-03 21:00 | 21 | 272 | 0.54673 | 3.701 | 0
2018-10-03 22:00 | 22 | 272 | 0.49909 | 3.288 | 0
2018-10-03 23:00 | 22 | 272 | 0.46548 | 3.239 | 0
2018-10-04 | 0 | 273 | 0.43825 | 2.321 | 0
2018-10-04 01:00 | 1 | 273 | 0.41969 | 1.858 | 0
2018-10-04 02:00 | 1 | 273 | 0.41421 | 2.387 | 0
2018-10-04 03:00 | 3 | 273 | 0.41503 | 2.212 | 0
2018-10-04 04:00 | 4 | 273 | 0.42056 | 2.602 | 0
2018-10-04 05:00 | 4 | 273 | 0.45026 | 2.53 | 0
2018-10-04 06:00 | 6 | 273 | 0.51844 | 2.778 | 0.0059524
2018-10-04 07:00 | 7 | 273 | 0.54793 | 2.897 | 0.11706
2018-10-04 08:00 | 7 | 273 | 0.54715 | 2.829 | 0.30556
2018-10-04 09:00 | 9 | 273 | 0.54974 | 3.177 | 0.48313
2018-10-04 10:00 | 10 | 273 | 0.55441 | 3.349 | 0.59921
2018-10-04 11:00 | 10 | 273 | 0.55131 | 3.546 | 0.52778
2018-10-04 12:00 | 12 | 273 | 0.56311 | 3.942 | 0.27381
2018-10-04 13:00 | 13 | 273 | 0.56381 | 4.022 | 0.33929
2018-10-04 14:00 | 13 | 273 | 0.5608 | 4.148 | 0.26587
2018-10-04 15:00 | 15 | 273 | 0.56397 | 4.342 | 0.10913
2018-10-04 16:00 | 16 | 273 | 0.57408 | 4.591 | 0.03373
2018-10-04 17:00 | 16 | 273 | 0.58291 | 4.636 | 0.013889
2018-10-04 18:00 | 18 | 273 | 0.59578 | 4.673 | 0
2018-10-04 19:00 | 19 | 273 | 0.60877 | 4.734 | 0
2018-10-04 20:00 | 19 | 273 | 0.58852 | 3.926 | 0
2018-10-04 21:00 | 21 | 273 | 0.55243 | 3.027 | 0
2018-10-04 22:00 | 22 | 273 | 0.50652 | 2.756 | 0
2018-10-04 23:00 | 22 | 273 | 0.46581 | 2.674 | 0
2018-10-05 | 0 | 274 | 0.44225 | 2.981 | 0
2018-10-05 01:00 | 1 | 274 | 0.42431 | 2.769 | 0
2018-10-05 02:00 | 1 | 274 | 0.41577 | 2.523 | 0
2018-10-05 03:00 | 3 | 274 | 0.41132 | 2.529 | 0
2018-10-05 04:00 | 4 | 274 | 0.41594 | 2.469 | 0
2018-10-05 05:00 | 4 | 274 | 0.44675 | 2.618 | 0
2018-10-05 06:00 | 6 | 274 | 0.50557 | 3.057 | 0.0089286
2018-10-05 07:00 | 7 | 274 | 0.53259 | 3.152 | 0.15079
2018-10-05 08:00 | 7 | 274 | 0.52714 | 3.27 | 0.31151
2018-10-05 09:00 | 9 | 274 | 0.51097 | 3.539 | 0.2996
2018-10-05 10:00 | 10 | 274 | 0.49959 | 3.468 | 0.36111
2018-10-05 11:00 | 10 | 274 | 0.48474 | 3.517 | 0.67758
2018-10-05 12:00 | 12 | 274 | 0.47414 | 3.406 | 0.50496
2018-10-05 13:00 | 13 | 274 | 0.47393 | 3.436 | 0.40575
2018-10-05 14:00 | 13 | 274 | 0.47492 | 3.336 | 0.39286
2018-10-05 15:00 | 15 | 274 | 0.47979 | 3.421 | 0.20833
2018-10-05 16:00 | 16 | 274 | 0.49658 | 4.014 | 0.23214
2018-10-05 17:00 | 16 | 274 | 0.52297 | 4.639 | 0.059524
2018-10-05 18:00 | 18 | 274 | 0.54739 | 4.603 | 0
2018-10-05 19:00 | 19 | 274 | 0.56187 | 4.392 | 0
2018-10-05 20:00 | 19 | 274 | 0.5523 | 3.85 | 0
2018-10-05 21:00 | 21 | 274 | 0.53927 | 3.289 | 0
2018-10-05 22:00 | 22 | 274 | 0.50516 | 2.668 | 0
2018-10-05 23:00 | 22 | 274 | 0.47129 | 2.827 | 0
2018-10-06 | 0 | 275 | 0.443 | 2.743 | 0
2018-10-06 01:00 | 1 | 275 | 0.42394 | 2.476 | 0
2018-10-06 02:00 | 1 | 275 | 0.41569 | 2.351 | 0
2018-10-06 03:00 | 3 | 275 | 0.41375 | 2.26 | 0
2018-10-06 04:00 | 4 | 275 | 0.41363 | 2.359 | 0
2018-10-06 05:00 | 4 | 275 | 0.42398 | 2.469 | 0
2018-10-06 06:00 | 6 | 275 | 0.44477 | 2.214 | 0.0019841
2018-10-06 07:00 | 7 | 275 | 0.47059 | 2.586 | 0.069444
2018-10-06 08:00 | 7 | 275 | 0.49959 | 2.175 | 0.03373
2018-10-06 09:00 | 9 | 275 | 0.51266 | 2.501 | 0.064484
2018-10-06 10:00 | 10 | 275 | 0.51877 | 2.525 | 0.083333
2018-10-06 11:00 | 10 | 275 | 0.51951 | 2.674 | 0.13393
2018-10-06 12:00 | 12 | 275 | 0.50879 | 2.713 | 0.097222
2018-10-06 13:00 | 13 | 275 | 0.49988 | 2.699 | 0.085317
2018-10-06 14:00 | 13 | 275 | 0.50639 | 2.466 | 0.090278
2018-10-06 15:00 | 15 | 275 | 0.50928 | 2.485 | 0.064484
2018-10-06 16:00 | 16 | 275 | 0.51485 | 2.728 | 0.017857
2018-10-06 17:00 | 16 | 275 | 0.53296 | 3.172 | 0.0089286
2018-10-06 18:00 | 18 | 275 | 0.55189 | 3.449 | 0
2018-10-06 19:00 | 19 | 275 | 0.55799 | 3.819 | 0
2018-10-06 20:00 | 19 | 275 | 0.55045 | 3.194 | 0
2018-10-06 21:00 | 21 | 275 | 0.53143 | 2.99 | 0
2018-10-06 22:00 | 22 | 275 | 0.49975 | 2.717 | 0
2018-10-06 23:00 | 22 | 275 | 0.46944 | 2.649 | 0
2018-10-07 | 0 | 276 | 0.44712 | 1.963 | 0
2018-10-07 01:00 | 1 | 276 | 0.43388 | 1.849 | 0
2018-10-07 02:00 | 1 | 276 | 0.42233 | 1.806 | 0
2018-10-07 03:00 | 3 | 276 | 0.41833 | 1.767 | 0
2018-10-07 04:00 | 4 | 276 | 0.41796 | 1.755 | 0
2018-10-07 05:00 | 4 | 276 | 0.42551 | 1.684 | 0
2018-10-07 06:00 | 6 | 276 | 0.44168 | 1.799 | 0.00099206
2018-10-07 07:00 | 7 | 276 | 0.46189 | 1.982 | 0.063492
2018-10-07 08:00 | 7 | 276 | 0.49596 | 2.046 | 0.065476
2018-10-07 09:00 | 9 | 276 | 0.52108 | 2.391 | 0.10218
2018-10-07 10:00 | 10 | 276 | 0.52879 | 2.34 | 0.13095
2018-10-07 11:00 | 10 | 276 | 0.53419 | 2.578 | 0.24901
2018-10-07 12:00 | 12 | 276 | 0.5337 | 2.708 | 0.25397
2018-10-07 13:00 | 13 | 276 | 0.52586 | 2.774 | 0.3621
2018-10-07 14:00 | 13 | 276 | 0.51675 | 2.816 | 0.38889
2018-10-07 15:00 | 15 | 276 | 0.50767 | 3.148 | 0.36607
2018-10-07 16:00 | 16 | 276 | 0.51011 | 3.335 | 0.15179
2018-10-07 17:00 | 16 | 276 | 0.52388 | 3.6 | 0.044643
2018-10-07 18:00 | 18 | 276 | 0.54776 | 4.15 | 0
2018-10-07 19:00 | 19 | 276 | 0.55622 | 4.284 | 0
2018-10-07 20:00 | 19 | 276 | 0.53828 | 3.437 | 0
2018-10-07 21:00 | 21 | 276 | 0.50928 | 2.73 | 0
2018-10-07 22:00 | 22 | 276 | 0.47665 | 2.446 | 0
2018-10-07 23:00 | 22 | 276 | 0.447 | 2.422 | 0
2018-10-08 | 0 | 277 | 0.43033 | 2.239 | 0
2018-10-08 01:00 | 1 | 277 | 0.41713 | 2.138 | 0
2018-10-08 02:00 | 1 | 277 | 0.40575 | 2.01 | 0
2018-10-08 03:00 | 3 | 277 | 0.40546 | 1.998 | 0
2018-10-08 04:00 | 4 | 277 | 0.41284 | 2.058 | 0
2018-10-08 05:00 | 4 | 277 | 0.43417 | 2.191 | 0
2018-10-08 06:00 | 6 | 277 | 0.47269 | 2.689 | 0.0039683
2018-10-08 07:00 | 7 | 277 | 0.50891 | 2.652 | 0.010913
2018-10-08 08:00 | 7 | 277 | 0.53873 | 2.779 | 0.020833
2018-10-08 09:00 | 9 | 277 | 0.55667 | 3.204 | 0.090278
2018-10-08 10:00 | 10 | 277 | 0.5636 | 3.575 | 0.093254
2018-10-08 11:00 | 10 | 277 | 0.55783 | 3.589 | 0.083333
2018-10-08 12:00 | 12 | 277 | 0.54979 | 3.728 | 0.11508
2018-10-08 13:00 | 13 | 277 | 0.54826 | 3.898 | 0.064484
2018-10-08 14:00 | 13 | 277 | 0.54426 | 3.667 | 0.053571
2018-10-08 15:00 | 15 | 277 | 0.54191 | 3.999 | 0.051587
2018-10-08 16:00 | 16 | 277 | 0.55403 | 4.166 | 0.090278
2018-10-08 17:00 | 16 | 277 | 0.57891 | 4.186 | 0.0079365
2018-10-08 18:00 | 18 | 277 | 0.59635 | 4.225 | 0
2018-10-08 19:00 | 19 | 277 | 0.60134 | 4.351 | 0
2018-10-08 20:00 | 19 | 277 | 0.58518 | 3.635 | 0
2018-10-08 21:00 | 21 | 277 | 0.55267 | 2.878 | 0
2018-10-08 22:00 | 22 | 277 | 0.50837 | 2.405 | 0
2018-10-08 23:00 | 22 | 277 | 0.47162 | 2.173 | 0
2018-10-09 | 0 | 278 | 0.44935 | 2.424 | 0
2018-10-09 01:00 | 1 | 278 | 0.42629 | 2.419 | 0
2018-10-09 02:00 | 1 | 278 | 0.41218 | 2.189 | 0
2018-10-09 03:00 | 3 | 278 | 0.4081 | 1.898 | 0
2018-10-09 04:00 | 4 | 278 | 0.40831 | 2.167 | 0
2018-10-09 05:00 | 4 | 278 | 0.43673 | 2.283 | 0
2018-10-09 06:00 | 6 | 278 | 0.50384 | 2.778 | 0.0029762
2018-10-09 07:00 | 7 | 278 | 0.54599 | 2.829 | 0.026786
2018-10-09 08:00 | 7 | 278 | 0.54929 | 3.191 | 0.061508
2018-10-09 09:00 | 9 | 278 | 0.54484 | 3.478 | 0.10516
2018-10-09 10:00 | 10 | 278 | 0.53968 | 3.628 | 0.16766
2018-10-09 11:00 | 10 | 278 | 0.54145 | 3.638 | 0.26091
2018-10-09 12:00 | 12 | 278 | 0.55519 | 3.875 | 0.30952
2018-10-09 13:00 | 13 | 278 | 0.57668 | 4.178 | 0.30456
2018-10-09 14:00 | 13 | 278 | 0.59182 | 4.198 | 0.16071
2018-10-09 15:00 | 15 | 278 | 0.60778 | 4.38 | 0.28968
2018-10-09 16:00 | 16 | 278 | 0.62106 | 5.046 | 0.14782
2018-10-09 17:00 | 16 | 278 | 0.63616 | 4.903 | 0.03373
2018-10-09 18:00 | 18 | 278 | 0.65666 | 5 | 0
2018-10-09 19:00 | 19 | 278 | 0.67068 | 5.29 | 0
2018-10-09 20:00 | 19 | 278 | 0.64449 | 3.875 | 0
2018-10-09 21:00 | 21 | 278 | 0.60489 | 3.432 | 0
2018-10-09 22:00 | 22 | 278 | 0.55474 | 2.645 | 0
2018-10-09 23:00 | 22 | 278 | 0.51105 | 2.725 | 0
2018-10-10 | 0 | 279 | 0.48098 | 2.598 | 0
2018-10-10 01:00 | 1 | 279 | 0.45739 | 2.571 | 0
2018-10-10 02:00 | 1 | 279 | 0.44357 | 2.358 | 0
2018-10-10 03:00 | 3 | 279 | 0.44098 | 2.129 | 0
2018-10-10 04:00 | 4 | 279 | 0.44531 | 2.221 | 0
2018-10-10 05:00 | 4 | 279 | 0.47612 | 2.539 | 0
2018-10-10 06:00 | 6 | 279 | 0.53749 | 3.211 | 0.0029762
2018-10-10 07:00 | 7 | 279 | 0.57458 | 4.336 | 0.12004
2018-10-10 08:00 | 7 | 279 | 0.58654 | 3.963 | 0.17163
2018-10-10 09:00 | 9 | 279 | 0.58287 | 4.023 | 0.19643
2018-10-10 10:00 | 10 | 279 | 0.5898 | 4.113 | 0.22123
2018-10-10 11:00 | 10 | 279 | 0.59994 | 4.102 | 0.22123
2018-10-10 12:00 | 12 | 279 | 0.61364 | 4.259 | 0.5754
2018-10-10 13:00 | 13 | 279 | 0.62572 | 4.522 | 0.62004
2018-10-10 14:00 | 13 | 279 | 0.63727 | 4.657 | 0.38393
2018-10-10 15:00 | 15 | 279 | 0.65431 | 4.991 | 0.375
2018-10-10 16:00 | 16 | 279 | 0.6739 | 5.3 | 0.20238
2018-10-10 17:00 | 16 | 279 | 0.68326 | 5.299 | 0.040675
2018-10-10 18:00 | 18 | 279 | 0.69832 | 4.974 | 0
2018-10-10 19:00 | 19 | 279 | 0.70529 | 4.883 | 0
2018-10-10 20:00 | 19 | 279 | 0.67377 | 4.008 | 0
2018-10-10 21:00 | 21 | 279 | 0.63236 | 4.077 | 0
2018-10-10 22:00 | 22 | 279 | 0.57416 | 3.463 | 0
2018-10-10 23:00 | 22 | 279 | 0.52867 | 3.28 | 0
2018-10-11 | 0 | 280 | 0.5014 | 2.871 | 0
2018-10-11 01:00 | 1 | 280 | 0.48243 | 2.894 | 0
2018-10-11 02:00 | 1 | 280 | 0.47826 | 2.698 | 0
2018-10-11 03:00 | 3 | 280 | 0.4774 | 2.46 | 0
2018-10-11 04:00 | 4 | 280 | 0.49245 | 2.473 | 0
2018-10-11 05:00 | 4 | 280 | 0.52747 | 2.785 | 0
2018-10-11 06:00 | 6 | 280 | 0.59083 | 3.265 | 0
2018-10-11 07:00 | 7 | 280 | 0.62539 | 3.986 | 0.017857
2018-10-11 08:00 | 7 | 280 | 0.6357 | 3.395 | 0.082341
2018-10-11 09:00 | 9 | 280 | 0.64544 | 3.559 | 0.071429
2018-10-11 10:00 | 10 | 280 | 0.65971 | 3.761 | 0.10119
2018-10-11 11:00 | 10 | 280 | 0.66503 | 3.886 | 0.059524
2018-10-11 12:00 | 12 | 280 | 0.66268 | 3.907 | 0.093254
2018-10-11 13:00 | 13 | 280 | 0.65876 | 4.098 | 0.27679
2018-10-11 14:00 | 13 | 280 | 0.63348 | 4.088 | 0.20437
2018-10-11 15:00 | 15 | 280 | 0.61986 | 4.315 | 0.061508
2018-10-11 16:00 | 16 | 280 | 0.63038 | 4.408 | 0.0099206
2018-10-11 17:00 | 16 | 280 | 0.65043 | 4.454 | 0.0029762
2018-10-11 18:00 | 18 | 280 | 0.66668 | 4.22 | 0
2018-10-11 19:00 | 19 | 280 | 0.65715 | 4.465 | 0
2018-10-11 20:00 | 19 | 280 | 0.64346 | 3.773 | 0
2018-10-11 21:00 | 21 | 280 | 0.61182 | 3.545 | 0
2018-10-11 22:00 | 22 | 280 | 0.55923 | 2.729 | 0
2018-10-11 23:00 | 22 | 280 | 0.50965 | 2.842 | 0
2018-10-12 | 0 | 281 | 0.47826 | 2.63 | 0
2018-10-12 01:00 | 1 | 281 | 0.45591 | 2.529 | 0
2018-10-12 02:00 | 1 | 281 | 0.44172 | 2.132 | 0
2018-10-12 03:00 | 3 | 281 | 0.43867 | 2.158 | 0
2018-10-12 04:00 | 4 | 281 | 0.44564 | 2.141 | 0
2018-10-12 05:00 | 4 | 281 | 0.47104 | 2.199 | 0
2018-10-12 06:00 | 6 | 281 | 0.52887 | 2.666 | 0.00099206
2018-10-12 07:00 | 7 | 281 | 0.55428 | 2.716 | 0.06746
2018-10-12 08:00 | 7 | 281 | 0.55201 | 2.957 | 0.22024
2018-10-12 09:00 | 9 | 281 | 0.54343 | 3.051 | 0.49504
2018-10-12 10:00 | 10 | 281 | 0.53325 | 2.982 | 0.625
2018-10-12 11:00 | 10 | 281 | 0.50491 | 2.921 | 0.69544
2018-10-12 12:00 | 12 | 281 | 0.49711 | 2.92 | 0.70437
2018-10-12 13:00 | 13 | 281 | 0.50833 | 2.929 | 0.65377
2018-10-12 14:00 | 13 | 281 | 0.51048 | 2.898 | 0.54563
2018-10-12 15:00 | 15 | 281 | 0.52116 | 2.914 | 0.39187
2018-10-12 16:00 | 16 | 281 | 0.53984 | 2.922 | 0.20933
2018-10-12 17:00 | 16 | 281 | 0.55717 | 3.202 | 0.036706
2018-10-12 18:00 | 18 | 281 | 0.57866 | 3.482 | 0
2018-10-12 19:00 | 19 | 281 | 0.57961 | 3.582 | 0
2018-10-12 20:00 | 19 | 281 | 0.56612 | 2.94 | 0
2018-10-12 21:00 | 21 | 281 | 0.54611 | 2.711 | 0
2018-10-12 22:00 | 22 | 281 | 0.5151 | 2.514 | 0
2018-10-12 23:00 | 22 | 281 | 0.47719 | 2.401 | 0
2018-10-13 | 0 | 282 | 0.44881 | 2.504 | 0
2018-10-13 01:00 | 1 | 282 | 0.43252 | 3.062 | 0
2018-10-13 02:00 | 1 | 282 | 0.42266 | 2.787 | 0
2018-10-13 03:00 | 3 | 282 | 0.41858 | 2.643 | 0
2018-10-13 04:00 | 4 | 282 | 0.42101 | 2.7 | 0
2018-10-13 05:00 | 4 | 282 | 0.43132 | 2.57 | 0
2018-10-13 06:00 | 6 | 282 | 0.45488 | 2.862 | 0
2018-10-13 07:00 | 7 | 282 | 0.48131 | 3.147 | 0.013889
2018-10-13 08:00 | 7 | 282 | 0.50924 | 3.293 | 0.03869
2018-10-13 09:00 | 9 | 282 | 0.53085 | 3.32 | 0.15774
2018-10-13 10:00 | 10 | 282 | 0.53502 | 3.431 | 0.25694
2018-10-13 11:00 | 10 | 282 | 0.52033 | 3.44 | 0.2004
2018-10-13 12:00 | 12 | 282 | 0.51023 | 3.32 | 0.17758
2018-10-13 13:00 | 13 | 282 | 0.49464 | 3.253 | 0.28968
2018-10-13 14:00 | 13 | 282 | 0.47946 | 3.119 | 0.26786
2018-10-13 15:00 | 15 | 282 | 0.47723 | 3.197 | 0.20337
2018-10-13 16:00 | 16 | 282 | 0.49633 | 3.391 | 0.1498
2018-10-13 17:00 | 16 | 282 | 0.52071 | 3.67 | 0.021825
2018-10-13 18:00 | 18 | 282 | 0.54422 | 4.23 | 0
2018-10-13 19:00 | 19 | 282 | 0.54578 | 4.168 | 0
2018-10-13 20:00 | 19 | 282 | 0.53539 | 3.618 | 0
2018-10-13 21:00 | 21 | 282 | 0.51588 | 3.46 | 0
2018-10-13 22:00 | 22 | 282 | 0.49064 | 2.673 | 0
2018-10-13 23:00 | 22 | 282 | 0.46494 | 2.546 | 0
2018-10-14 | 0 | 283 | 0.4451 | 3.027 | 0
2018-10-14 01:00 | 1 | 283 | 0.42778 | 3.096 | 0
2018-10-14 02:00 | 1 | 283 | 0.41532 | 2.913 | 0
2018-10-14 03:00 | 3 | 283 | 0.41037 | 2.585 | 0
2018-10-14 04:00 | 4 | 283 | 0.41276 | 2.634 | 0
2018-10-14 05:00 | 4 | 283 | 0.42299 | 2.628 | 0
2018-10-14 06:00 | 6 | 283 | 0.44473 | 2.785 | 0.0019841
2018-10-14 07:00 | 7 | 283 | 0.46713 | 2.804 | 0.078373
2018-10-14 08:00 | 7 | 283 | 0.48734 | 2.825 | 0.1379
2018-10-14 09:00 | 9 | 283 | 0.48956 | 3.076 | 0.21825
2018-10-14 10:00 | 10 | 283 | 0.47872 | 3.303 | 0.4752
2018-10-14 11:00 | 10 | 283 | 0.48263 | 3.39 | 0.37698
2018-10-14 12:00 | 12 | 283 | 0.47818 | 3.124 | 0.30655
2018-10-14 13:00 | 13 | 283 | 0.4717 | 2.824 | 0.24702
2018-10-14 14:00 | 13 | 283 | 0.45995 | 2.655 | 0.16369
2018-10-14 15:00 | 15 | 283 | 0.46684 | 2.71 | 0.11706
2018-10-14 16:00 | 16 | 283 | 0.49443 | 2.986 | 0.069444
2018-10-14 17:00 | 16 | 283 | 0.52908 | 3.485 | 0.0089286
2018-10-14 18:00 | 18 | 283 | 0.56034 | 4.078 | 0
2018-10-14 19:00 | 19 | 283 | 0.56855 | 4.29 | 0
2018-10-14 20:00 | 19 | 283 | 0.5509 | 3.783 | 0
2018-10-14 21:00 | 21 | 283 | 0.52401 | 3.44 | 0
2018-10-14 22:00 | 22 | 283 | 0.48779 | 2.632 | 0
2018-10-14 23:00 | 22 | 283 | 0.45686 | 2.703 | 0
2018-10-15 | 0 | 284 | 0.43788 | 2.349 | 0
2018-10-15 01:00 | 1 | 284 | 0.42489 | 2.876 | 0
2018-10-15 02:00 | 1 | 284 | 0.42493 | 2.671 | 0
2018-10-15 03:00 | 3 | 284 | 0.42382 | 2.548 | 0
2018-10-15 04:00 | 4 | 284 | 0.43471 | 2.468 | 0
2018-10-15 05:00 | 4 | 284 | 0.46824 | 2.707 | 0
2018-10-15 06:00 | 6 | 284 | 0.53172 | 3.059 | 0.00099206
2018-10-15 07:00 | 7 | 284 | 0.57482 | 3.724 | 0.019841
2018-10-15 08:00 | 7 | 284 | 0.58596 | 3.786 | 0.027778
2018-10-15 09:00 | 9 | 284 | 0.58728 | 4.028 | 0.034722
2018-10-15 10:00 | 10 | 284 | 0.59516 | 4.109 | 0.058532
2018-10-15 11:00 | 10 | 284 | 0.60324 | 3.918 | 0.10218
2018-10-15 12:00 | 12 | 284 | 0.60073 | 3.824 | 0.10714
2018-10-15 13:00 | 13 | 284 | 0.59062 | 3.938 | 0.1131
2018-10-15 14:00 | 13 | 284 | 0.57977 | 3.833 | 0.11806
2018-10-15 15:00 | 15 | 284 | 0.58311 | 3.722 | 0.051587
2018-10-15 16:00 | 16 | 284 | 0.59025 | 3.926 | 0.024802
2018-10-15 17:00 | 16 | 284 | 0.60691 | 4.563 | 0.0049603
2018-10-15 18:00 | 18 | 284 | 0.62428 | 5.137 | 0
2018-10-15 19:00 | 19 | 284 | 0.61413 | 5.171 | 0
2018-10-15 20:00 | 19 | 284 | 0.59186 | 3.952 | 0
2018-10-15 21:00 | 21 | 284 | 0.5528 | 3.705 | 0
2018-10-15 22:00 | 22 | 284 | 0.50883 | 3.245 | 0
2018-10-15 23:00 | 22 | 284 | 0.46989 | 3.268 | 0
2018-10-16 | 0 | 285 | 0.44885 | 2.59 | 0
2018-10-16 01:00 | 1 | 285 | 0.43289 | 2.854 | 0
2018-10-16 02:00 | 1 | 285 | 0.42596 | 2.775 | 0
2018-10-16 03:00 | 3 | 285 | 0.42646 | 2.755 | 0
2018-10-16 04:00 | 4 | 285 | 0.43693 | 2.67 | 0
2018-10-16 05:00 | 4 | 285 | 0.471 | 2.391 | 0
2018-10-16 06:00 | 6 | 285 | 0.53791 | 2.954 | 0
2018-10-16 07:00 | 7 | 285 | 0.56905 | 3.71 | 0.072421
2018-10-16 08:00 | 7 | 285 | 0.55977 | 3.556 | 0.24405
2018-10-16 09:00 | 9 | 285 | 0.54108 | 3.806 | 0.3502
2018-10-16 10:00 | 10 | 285 | 0.5332 | 3.674 | 0.44544
2018-10-16 11:00 | 10 | 285 | 0.53679 | 3.723 | 0.50893
2018-10-16 12:00 | 12 | 285 | 0.52409 | 3.453 | 0.51488
2018-10-16 13:00 | 13 | 285 | 0.51031 | 3.432 | 0.44544
2018-10-16 14:00 | 13 | 285 | 0.50742 | 3.355 | 0.37599
2018-10-16 15:00 | 15 | 285 | 0.50841 | 3.361 | 0.25595
2018-10-16 16:00 | 16 | 285 | 0.52966 | 3.849 | 0.064484
2018-10-16 17:00 | 16 | 285 | 0.56084 | 4.149 | 0.011905
2018-10-16 18:00 | 18 | 285 | 0.59058 | 4.47 | 0
2018-10-16 19:00 | 19 | 285 | 0.59594 | 4.828 | 0
2018-10-16 20:00 | 19 | 285 | 0.57709 | 3.917 | 0
2018-10-16 21:00 | 21 | 285 | 0.55028 | 3.538 | 0
2018-10-16 22:00 | 22 | 285 | 0.51233 | 2.95 | 0
2018-10-16 23:00 | 22 | 285 | 0.47769 | 2.74 | 0
2018-10-17 | 0 | 286 | 0.45529 | 2.86 | 0
2018-10-17 01:00 | 1 | 286 | 0.44378 | 3.049 | 0
2018-10-17 02:00 | 1 | 286 | 0.43862 | 2.703 | 0
2018-10-17 03:00 | 3 | 286 | 0.43817 | 2.872 | 0
2018-10-17 04:00 | 4 | 286 | 0.44906 | 2.63 | 0
2018-10-17 05:00 | 4 | 286 | 0.48606 | 2.907 | 0
2018-10-17 06:00 | 6 | 286 | 0.5528 | 3.599 | 0
2018-10-17 07:00 | 7 | 286 | 0.58076 | 3.956 | 0.063492
2018-10-17 08:00 | 7 | 286 | 0.57812 | 3.924 | 0.30159
2018-10-17 09:00 | 9 | 286 | 0.56278 | 3.549 | 0.46627
2018-10-17 10:00 | 10 | 286 | 0.5417 | 3.445 | 0.58929
2018-10-17 11:00 | 10 | 286 | 0.53873 | 3.334 | 0.65972
2018-10-17 12:00 | 12 | 286 | 0.56913 | 3.215 | 0.67063
2018-10-17 13:00 | 13 | 286 | 0.57321 | 3.427 | 0.62004
2018-10-17 14:00 | 13 | 286 | 0.55391 | 3.44 | 0.46925
2018-10-17 15:00 | 15 | 286 | 0.56158 | 3.588 | 0.27381
2018-10-17 16:00 | 16 | 286 | 0.56278 | 3.849 | 0.14782
2018-10-17 17:00 | 16 | 286 | 0.58365 | 4.422 | 0.010913
2018-10-17 18:00 | 18 | 286 | 0.61557 | 4.643 | 0
2018-10-17 19:00 | 19 | 286 | 0.61397 | 4.98 | 0
2018-10-17 20:00 | 19 | 286 | 0.594 | 3.978 | 0
2018-10-17 21:00 | 21 | 286 | 0.55944 | 3.844 | 0
2018-10-17 22:00 | 22 | 286 | 0.51563 | 3.1 | 0
2018-10-17 23:00 | 22 | 286 | 0.48239 | 3.181 | 0
2018-10-18 | 0 | 287 | 0.46754 | 3.062 | 0
2018-10-18 01:00 | 1 | 287 | 0.46337 | 3.142 | 0
2018-10-18 02:00 | 1 | 287 | 0.46011 | 2.95 | 0
2018-10-18 03:00 | 3 | 287 | 0.45892 | 2.882 | 0
2018-10-18 04:00 | 4 | 287 | 0.47232 | 2.922 | 0
2018-10-18 05:00 | 4 | 287 | 0.50693 | 2.851 | 0
2018-10-18 06:00 | 6 | 287 | 0.57338 | 3.661 | 0
2018-10-18 07:00 | 7 | 287 | 0.60563 | 4.119 | 0.089286
2018-10-18 08:00 | 7 | 287 | 0.59334 | 3.999 | 0.30357
2018-10-18 09:00 | 9 | 287 | 0.57359 | 3.747 | 0.47123
2018-10-18 10:00 | 10 | 287 | 0.56076 | 3.617 | 0.59524
2018-10-18 11:00 | 10 | 287 | 0.5457 | 3.537 | 0.66667
2018-10-18 12:00 | 12 | 287 | 0.53176 | 3.42 | 0.6746
2018-10-18 13:00 | 13 | 287 | 0.52244 | 3.407 | 0.62401
2018-10-18 14:00 | 13 | 287 | 0.52038 | 3.336 | 0.51687
2018-10-18 15:00 | 15 | 287 | 0.53077 | 3.403 | 0.36111
2018-10-18 16:00 | 16 | 287 | 0.55177 | 3.716 | 0.17956
2018-10-18 17:00 | 16 | 287 | 0.58926 | 4.392 | 0.019841
2018-10-18 18:00 | 18 | 287 | 0.62118 | 4.741 | 0
2018-10-18 19:00 | 19 | 287 | 0.62436 | 4.97 | 0
2018-10-18 20:00 | 19 | 287 | 0.60922 | 4.305 | 0
2018-10-18 21:00 | 21 | 287 | 0.57552 | 3.639 | 0
2018-10-18 22:00 | 22 | 287 | 0.53341 | 3.193 | 0
2018-10-18 23:00 | 22 | 287 | 0.49724 | 3.148 | 0
2018-10-19 | 0 | 288 | 0.47979 | 2.79 | 0
2018-10-19 01:00 | 1 | 288 | 0.46898 | 3.091 | 0
2018-10-19 02:00 | 1 | 288 | 0.46267 | 2.929 | 0
2018-10-19 03:00 | 3 | 288 | 0.46836 | 3.067 | 0
2018-10-19 04:00 | 4 | 288 | 0.4809 | 2.997 | 0
2018-10-19 05:00 | 4 | 288 | 0.51048 | 2.954 | 0
2018-10-19 06:00 | 6 | 288 | 0.57816 | 3.793 | 0
2018-10-19 07:00 | 7 | 288 | 0.60691 | 4.289 | 0.043651
2018-10-19 08:00 | 7 | 288 | 0.59458 | 3.929 | 0.29167
2018-10-19 09:00 | 9 | 288 | 0.57264 | 3.834 | 0.45833
2018-10-19 10:00 | 10 | 288 | 0.55148 | 3.488 | 0.58433
2018-10-19 11:00 | 10 | 288 | 0.53238 | 3.405 | 0.65476
2018-10-19 12:00 | 12 | 288 | 0.52797 | 3.198 | 0.53373
2018-10-19 13:00 | 13 | 288 | 0.51101 | 3.114 | 0.5129
2018-10-19 14:00 | 13 | 288 | 0.49501 | 3.088 | 0.44048
2018-10-19 15:00 | 15 | 288 | 0.50833 | 2.988 | 0.27877
2018-10-19 16:00 | 16 | 288 | 0.53316 | 3.326 | 0.068452
2018-10-19 17:00 | 16 | 288 | 0.55874 | 3.934 | 0.010913
2018-10-19 18:00 | 18 | 288 | 0.58381 | 4.397 | 0
2018-10-19 19:00 | 19 | 288 | 0.57577 | 4.55 | 0
2018-10-19 20:00 | 19 | 288 | 0.55696 | 3.885 | 0
2018-10-19 21:00 | 21 | 288 | 0.5311 | 3.571 | 0
2018-10-19 22:00 | 22 | 288 | 0.50359 | 3.079 | 0
2018-10-19 23:00 | 22 | 288 | 0.47183 | 3.093 | 0
2018-10-20 | 0 | 289 | 0.4517 | 3.015 | 0
2018-10-20 01:00 | 1 | 289 | 0.43842 | 3.12 | 0
2018-10-20 02:00 | 1 | 289 | 0.43285 | 2.903 | 0
2018-10-20 03:00 | 3 | 289 | 0.43108 | 2.908 | 0
2018-10-20 04:00 | 4 | 289 | 0.43347 | 2.877 | 0
2018-10-20 05:00 | 4 | 289 | 0.44448 | 2.898 | 0
2018-10-20 06:00 | 6 | 289 | 0.46713 | 2.852 | 0
2018-10-20 07:00 | 7 | 289 | 0.50066 | 2.636 | 0.025794
2018-10-20 08:00 | 7 | 289 | 0.5264 | 2.88 | 0.078373
2018-10-20 09:00 | 9 | 289 | 0.541 | 2.979 | 0.28274
2018-10-20 10:00 | 10 | 289 | 0.53844 | 2.948 | 0.35317
2018-10-20 11:00 | 10 | 289 | 0.52689 | 2.93 | 0.28274
2018-10-20 12:00 | 12 | 289 | 0.50804 | 2.851 | 0.41369
2018-10-20 13:00 | 13 | 289 | 0.49299 | 2.872 | 0.46627
2018-10-20 14:00 | 13 | 289 | 0.48754 | 2.703 | 0.21131
2018-10-20 15:00 | 15 | 289 | 0.4894 | 2.644 | 0.28472
2018-10-20 16:00 | 16 | 289 | 0.50532 | 2.725 | 0.15774
2018-10-20 17:00 | 16 | 289 | 0.53316 | 2.957 | 0.014881
2018-10-20 18:00 | 18 | 289 | 0.55383 | 3.677 | 0
2018-10-20 19:00 | 19 | 289 | 0.54368 | 3.724 | 0
2018-10-20 20:00 | 19 | 289 | 0.52867 | 3.162 | 0
2018-10-20 21:00 | 21 | 289 | 0.50961 | 2.849 | 0
2018-10-20 22:00 | 22 | 289 | 0.48907 | 2.649 | 0
2018-10-20 23:00 | 22 | 289 | 0.46325 | 2.639 | 0
2018-10-21 | 0 | 290 | 0.44349 | 3.015 | 0
2018-10-21 01:00 | 1 | 290 | 0.43322 | 2.967 | 0
2018-10-21 02:00 | 1 | 290 | 0.4298 | 2.926 | 0
2018-10-21 03:00 | 3 | 290 | 0.42415 | 2.938 | 0
2018-10-21 04:00 | 4 | 290 | 0.4265 | 2.767 | 0
2018-10-21 05:00 | 4 | 290 | 0.43801 | 2.813 | 0
2018-10-21 06:00 | 6 | 290 | 0.45863 | 3.01 | 0
2018-10-21 07:00 | 7 | 290 | 0.48994 | 3.078 | 0.060516
2018-10-21 08:00 | 7 | 290 | 0.52318 | 3.1 | 0.28274
2018-10-21 09:00 | 9 | 290 | 0.54583 | 3.275 | 0.22817
2018-10-21 10:00 | 10 | 290 | 0.55061 | 3.287 | 0.40278
2018-10-21 11:00 | 10 | 290 | 0.54009 | 3.321 | 0.25794
2018-10-21 12:00 | 12 | 290 | 0.52124 | 3.099 | 0.43155
2018-10-21 13:00 | 13 | 290 | 0.50252 | 2.936 | 0.39286
2018-10-21 14:00 | 13 | 290 | 0.49031 | 2.913 | 0.45139
2018-10-21 15:00 | 15 | 290 | 0.49402 | 2.888 | 0.34921
2018-10-21 16:00 | 16 | 290 | 0.52933 | 3.148 | 0.13492
2018-10-21 17:00 | 16 | 290 | 0.56748 | 3.809 | 0.0079365
2018-10-21 18:00 | 18 | 290 | 0.59689 | 4.663 | 0
2018-10-21 19:00 | 19 | 290 | 0.59281 | 4.902 | 0
2018-10-21 20:00 | 19 | 290 | 0.56777 | 3.953 | 0
2018-10-21 21:00 | 21 | 290 | 0.53287 | 3.55 | 0
2018-10-21 22:00 | 22 | 290 | 0.49377 | 3.002 | 0
2018-10-21 23:00 | 22 | 290 | 0.46077 | 3.067 | 0
2018-10-22 | 0 | 291 | 0.44823 | 2.882 | 0
2018-10-22 01:00 | 1 | 291 | 0.43974 | 2.834 | 0
2018-10-22 02:00 | 1 | 291 | 0.43982 | 2.736 | 0
2018-10-22 03:00 | 3 | 291 | 0.44065 | 2.706 | 0
2018-10-22 04:00 | 4 | 291 | 0.45174 | 2.723 | 0
2018-10-22 05:00 | 4 | 291 | 0.48519 | 3.284 | 0
2018-10-22 06:00 | 6 | 291 | 0.55222 | 4.39 | 0
2018-10-22 07:00 | 7 | 291 | 0.59066 | 5.032 | 0.071429
2018-10-22 08:00 | 7 | 291 | 0.59008 | 4.478 | 0.12897
2018-10-22 09:00 | 9 | 291 | 0.58072 | 4.373 | 0.23214
2018-10-22 10:00 | 10 | 291 | 0.57511 | 4.224 | 0.2629
2018-10-22 11:00 | 10 | 291 | 0.57165 | 4.071 | 0.27679
2018-10-22 12:00 | 12 | 291 | 0.56298 | 3.996 | 0.30754
2018-10-22 13:00 | 13 | 291 | 0.56649 | 3.744 | 0.50099
2018-10-22 14:00 | 13 | 291 | 0.56694 | 3.675 | 0.16667
2018-10-22 15:00 | 15 | 291 | 0.56814 | 3.668 | 0.22421
2018-10-22 16:00 | 16 | 291 | 0.57738 | 3.917 | 0.09127
2018-10-22 17:00 | 16 | 291 | 0.59784 | 4.499 | 0.0059524
2018-10-22 18:00 | 18 | 291 | 0.62028 | 5.565 | 0
2018-10-22 19:00 | 19 | 291 | 0.61248 | 5.499 | 0
2018-10-22 20:00 | 19 | 291 | 0.58823 | 4.504 | 0
2018-10-22 21:00 | 21 | 291 | 0.55028 | 3.848 | 0
2018-10-22 22:00 | 22 | 291 | 0.51163 | 3.356 | 0
2018-10-22 23:00 | 22 | 291 | 0.47674 | 3.079 | 0
2018-10-23 | 0 | 292 | 0.45467 | 3.09 | 0
2018-10-23 01:00 | 1 | 292 | 0.44951 | 2.982 | 0
2018-10-23 02:00 | 1 | 292 | 0.44877 | 2.916 | 0
2018-10-23 03:00 | 3 | 292 | 0.44609 | 2.899 | 0
2018-10-23 04:00 | 4 | 292 | 0.45615 | 2.769 | 0
2018-10-23 05:00 | 4 | 292 | 0.49117 | 3.16 | 0
2018-10-23 06:00 | 6 | 292 | 0.55399 | 4.31 | 0
2018-10-23 07:00 | 7 | 292 | 0.58942 | 5.252 | 0.026786
2018-10-23 08:00 | 7 | 292 | 0.58955 | 5.054 | 0.11409
2018-10-23 09:00 | 9 | 292 | 0.58559 | 4.736 | 0.17262
2018-10-23 10:00 | 10 | 292 | 0.58328 | 4.385 | 0.35119
2018-10-23 11:00 | 10 | 292 | 0.5702 | 4.249 | 0.50099
2018-10-23 12:00 | 12 | 292 | 0.54467 | 4.011 | 0.62599
2018-10-23 13:00 | 13 | 292 | 0.52962 | 3.943 | 0.58234
2018-10-23 14:00 | 13 | 292 | 0.52751 | 3.708 | 0.4752
2018-10-23 15:00 | 15 | 292 | 0.53939 | 3.768 | 0.32242
2018-10-23 16:00 | 16 | 292 | 0.57251 | 4.055 | 0.082341
2018-10-23 17:00 | 16 | 292 | 0.59479 | 4.473 | 0.0049603
2018-10-23 18:00 | 18 | 292 | 0.61496 | 5.538 | 0
2018-10-23 19:00 | 19 | 292 | 0.6037 | 5.783 | 0
2018-10-23 20:00 | 19 | 292 | 0.58439 | 4.512 | 0
2018-10-23 21:00 | 21 | 292 | 0.5476 | 4.127 | 0
2018-10-23 22:00 | 22 | 292 | 0.50755 | 3.395 | 0
2018-10-23 23:00 | 22 | 292 | 0.47368 | 3.275 | 0
2018-10-24 | 0 | 293 | 0.4583 | 2.896 | 0
2018-10-24 01:00 | 1 | 293 | 0.45236 | 3.135 | 0
2018-10-24 02:00 | 1 | 293 | 0.44803 | 3.236 | 0
2018-10-24 03:00 | 3 | 293 | 0.44642 | 3.099 | 0
2018-10-24 04:00 | 4 | 293 | 0.45545 | 3.15 | 0
2018-10-24 05:00 | 4 | 293 | 0.49084 | 3.131 | 0
2018-10-24 06:00 | 6 | 293 | 0.55247 | 4.482 | 0
2018-10-24 07:00 | 7 | 293 | 0.58881 | 5.282 | 0.066468
2018-10-24 08:00 | 7 | 293 | 0.58489 | 4.779 | 0.25992
2018-10-24 09:00 | 9 | 293 | 0.56938 | 4.424 | 0.4246
2018-10-24 10:00 | 10 | 293 | 0.56967 | 4.259 | 0.55357
2018-10-24 11:00 | 10 | 293 | 0.57346 | 3.961 | 0.47421
2018-10-24 12:00 | 12 | 293 | 0.58188 | 3.772 | 0.57044
2018-10-24 13:00 | 13 | 293 | 0.57602 | 3.642 | 0.45933
2018-10-24 14:00 | 13 | 293 | 0.56369 | 3.504 | 0.32738
2018-10-24 15:00 | 15 | 293 | 0.56765 | 3.427 | 0.31944
2018-10-24 16:00 | 16 | 293 | 0.57441 | 3.659 | 0.14782
2018-10-24 17:00 | 16 | 293 | 0.59586 | 4.769 | 0.0059524
2018-10-24 18:00 | 18 | 293 | 0.62065 | 5.508 | 0
2018-10-24 19:00 | 19 | 293 | 0.6117 | 5.56 | 0
2018-10-24 20:00 | 19 | 293 | 0.5945 | 4.706 | 0
2018-10-24 21:00 | 21 | 293 | 0.55824 | 3.937 | 0
2018-10-24 22:00 | 22 | 293 | 0.52211 | 3.293 | 0
2018-10-24 23:00 | 22 | 293 | 0.48977 | 2.893 | 0
2018-10-25 | 0 | 294 | 0.47521 | 3.371 | 0
2018-10-25 01:00 | 1 | 294 | 0.46197 | 3.536 | 0
2018-10-25 02:00 | 1 | 294 | 0.45587 | 3.468 | 0
2018-10-25 03:00 | 3 | 294 | 0.45686 | 3.51 | 0
2018-10-25 04:00 | 4 | 294 | 0.46927 | 3.485 | 0
2018-10-25 05:00 | 4 | 294 | 0.49736 | 3.418 | 0
2018-10-25 06:00 | 6 | 294 | 0.56298 | 5.088 | 0
2018-10-25 07:00 | 7 | 294 | 0.59404 | 5.647 | 0.0625
2018-10-25 08:00 | 7 | 294 | 0.58988 | 5.349 | 0.26587
2018-10-25 09:00 | 9 | 294 | 0.58245 | 4.982 | 0.42857
2018-10-25 10:00 | 10 | 294 | 0.58266 | 4.693 | 0.5506
2018-10-25 11:00 | 10 | 294 | 0.57919 | 4.394 | 0.62004
2018-10-25 12:00 | 12 | 294 | 0.57478 | 4.196 | 0.62798
2018-10-25 13:00 | 13 | 294 | 0.56884 | 4.131 | 0.57738
2018-10-25 14:00 | 13 | 294 | 0.55717 | 3.789 | 0.47123
2018-10-25 15:00 | 15 | 294 | 0.56389 | 3.635 | 0.32044
2018-10-25 16:00 | 16 | 294 | 0.58027 | 4.107 | 0.10813
2018-10-25 17:00 | 16 | 294 | 0.60724 | 5.187 | 0.0029762
2018-10-25 18:00 | 18 | 294 | 0.63657 | 5.885 | 0
2018-10-25 19:00 | 19 | 294 | 0.62869 | 5.776 | 0
2018-10-25 20:00 | 19 | 294 | 0.60712 | 5.181 | 0
2018-10-25 21:00 | 21 | 294 | 0.56991 | 4.537 | 0
2018-10-25 22:00 | 22 | 294 | 0.52504 | 3.862 | 0
2018-10-25 23:00 | 22 | 294 | 0.49555 | 3.365 | 0
2018-10-26 | 0 | 295 | 0.47954 | 3.5 | 0
2018-10-26 01:00 | 1 | 295 | 0.46358 | 3.416 | 0
2018-10-26 02:00 | 1 | 295 | 0.46279 | 3.348 | 0
2018-10-26 03:00 | 3 | 295 | 0.4635 | 3.274 | 0
2018-10-26 04:00 | 4 | 295 | 0.47422 | 3.2 | 0
2018-10-26 05:00 | 4 | 295 | 0.50742 | 3.204 | 0
2018-10-26 06:00 | 6 | 295 | 0.57288 | 4.803 | 0
2018-10-26 07:00 | 7 | 295 | 0.60827 | 5.222 | 0.022817
2018-10-26 08:00 | 7 | 295 | 0.60081 | 5.237 | 0.081349
2018-10-26 09:00 | 9 | 295 | 0.57458 | 4.696 | 0.14187
2018-10-26 10:00 | 10 | 295 | 0.5608 | 4.375 | 0.29663
2018-10-26 11:00 | 10 | 295 | 0.5464 | 3.999 | 0.42857
2018-10-26 12:00 | 12 | 295 | 0.55317 | 3.722 | 0.38492
2018-10-26 13:00 | 13 | 295 | 0.55028 | 3.658 | 0.3254
2018-10-26 14:00 | 13 | 295 | 0.54446 | 3.494 | 0.25397
2018-10-26 15:00 | 15 | 295 | 0.54834 | 3.473 | 0.15774
2018-10-26 16:00 | 16 | 295 | 0.56014 | 3.718 | 0.073413
2018-10-26 17:00 | 16 | 295 | 0.58105 | 4.584 | 0.0039683
2018-10-26 18:00 | 18 | 295 | 0.5999 | 5.103 | 0
2018-10-26 19:00 | 19 | 295 | 0.59074 | 4.901 | 0
2018-10-26 20:00 | 19 | 295 | 0.5714 | 4.259 | 0
2018-10-26 21:00 | 21 | 295 | 0.54595 | 3.644 | 0
2018-10-26 22:00 | 22 | 295 | 0.51695 | 3.301 | 0
2018-10-26 23:00 | 22 | 295 | 0.49216 | 3.016 | 0
2018-10-27 | 0 | 296 | 0.47265 | 2.949 | 0
2018-10-27 01:00 | 1 | 296 | 0.46176 | 2.929 | 0
2018-10-27 02:00 | 1 | 296 | 0.45562 | 2.799 | 0
2018-10-27 03:00 | 3 | 296 | 0.451 | 2.755 | 0
2018-10-27 04:00 | 4 | 296 | 0.451 | 2.863 | 0
2018-10-27 05:00 | 4 | 296 | 0.46358 | 2.392 | 0
2018-10-27 06:00 | 6 | 296 | 0.48362 | 3.093 | 0
2018-10-27 07:00 | 7 | 296 | 0.51658 | 3.163 | 0.0049603
2018-10-27 08:00 | 7 | 296 | 0.5502 | 3.506 | 0.017857
2018-10-27 09:00 | 9 | 296 | 0.58472 | 3.942 | 0.13393
2018-10-27 10:00 | 10 | 296 | 0.60357 | 3.909 | 0.083333
2018-10-27 11:00 | 10 | 296 | 0.61046 | 3.697 | 0.087302
2018-10-27 12:00 | 12 | 296 | 0.6091 | 3.483 | 0.059524
2018-10-27 13:00 | 13 | 296 | 0.59161 | 3.268 | 0.053571
2018-10-27 14:00 | 13 | 296 | 0.57981 | 3.15 | 0.042659
2018-10-27 15:00 | 15 | 296 | 0.57759 | 3.129 | 0.017857
2018-10-27 16:00 | 16 | 296 | 0.58431 | 3.471 | 0.0069444
2018-10-27 17:00 | 16 | 296 | 0.59607 | 4.189 | 0
2018-10-27 18:00 | 18 | 296 | 0.59722 | 4.733 | 0
2018-10-27 19:00 | 19 | 296 | 0.58076 | 4.458 | 0
2018-10-27 20:00 | 19 | 296 | 0.55733 | 3.691 | 0
2018-10-27 21:00 | 21 | 296 | 0.52949 | 3.274 | 0
2018-10-27 22:00 | 22 | 296 | 0.50627 | 2.905 | 0
2018-10-27 23:00 | 22 | 296 | 0.48037 | 2.659 | 0
2018-10-28 | 0 | 297 | 0.46395 | 2.685 | 0
2018-10-28 01:00 | 1 | 297 | 0.45186 | 2.449 | 0
2018-10-28 02:00 | 1 | 297 | 0.44262 | 2.445 | 0
2018-10-28 03:00 | 3 | 297 | 0.44019 | 2.332 | 0
2018-10-28 04:00 | 4 | 297 | 0.44168 | 2.221 | 0
2018-10-28 05:00 | 4 | 297 | 0.44757 | 2.217 | 0
2018-10-28 06:00 | 6 | 297 | 0.46952 | 2.576 | 0
2018-10-28 07:00 | 7 | 297 | 0.49538 | 2.258 | 0.036706
2018-10-28 08:00 | 7 | 297 | 0.52277 | 2.769 | 0.12798
2018-10-28 09:00 | 9 | 297 | 0.54871 | 2.938 | 0.1746
2018-10-28 10:00 | 10 | 297 | 0.55874 | 3.119 | 0.2004
2018-10-28 11:00 | 10 | 297 | 0.55985 | 3.281 | 0.27778
2018-10-28 12:00 | 12 | 297 | 0.55655 | 3.143 | 0.15873
2018-10-28 13:00 | 13 | 297 | 0.53593 | 2.929 | 0.18155
2018-10-28 14:00 | 13 | 297 | 0.53263 | 2.798 | 0.1379
2018-10-28 15:00 | 15 | 297 | 0.53725 | 2.802 | 0.045635
2018-10-28 16:00 | 16 | 297 | 0.5568 | 3.077 | 0.020833
2018-10-28 17:00 | 16 | 297 | 0.57787 | 3.982 | 0
2018-10-28 18:00 | 18 | 297 | 0.59442 | 4.684 | 0
2018-10-28 19:00 | 19 | 297 | 0.58472 | 4.46 | 0
2018-10-28 20:00 | 19 | 297 | 0.56525 | 3.836 | 0
2018-10-28 21:00 | 21 | 297 | 0.52924 | 3.277 | 0
2018-10-28 22:00 | 22 | 297 | 0.49835 | 2.791 | 0
2018-10-28 23:00 | 22 | 297 | 0.46733 | 2.512 | 0
2018-10-29 | 0 | 298 | 0.45001 | 2.757 | 0
2018-10-29 01:00 | 1 | 298 | 0.43788 | 2.605 | 0
2018-10-29 02:00 | 1 | 298 | 0.43211 | 2.485 | 0
2018-10-29 03:00 | 3 | 298 | 0.43149 | 2.409 | 0
2018-10-29 04:00 | 4 | 298 | 0.43999 | 2.409 | 0
2018-10-29 05:00 | 4 | 298 | 0.47406 | 2.784 | 0
2018-10-29 06:00 | 6 | 298 | 0.54475 | 3.665 | 0
2018-10-29 07:00 | 7 | 298 | 0.58518 | 4.684 | 0.012897
2018-10-29 08:00 | 7 | 298 | 0.58732 | 4.429 | 0.076389
2018-10-29 09:00 | 9 | 298 | 0.59198 | 4.332 | 0.13095
2018-10-29 10:00 | 10 | 298 | 0.59272 | 4.223 | 0.10119
2018-10-29 11:00 | 10 | 298 | 0.59087 | 4.01 | 0.43254
2018-10-29 12:00 | 12 | 298 | 0.59021 | 3.815 | 0.1875
2018-10-29 13:00 | 13 | 298 | 0.5832 | 3.571 | 0.2629
2018-10-29 14:00 | 13 | 298 | 0.56356 | 3.321 | 0.16865
2018-10-29 15:00 | 15 | 298 | 0.55663 | 3.411 | 0.11508
2018-10-29 16:00 | 16 | 298 | 0.56595 | 3.784 | 0.11806
2018-10-29 17:00 | 16 | 298 | 0.5905 | 4.621 | 0.00099206
2018-10-29 18:00 | 18 | 298 | 0.61648 | 5.446 | 0
2018-10-29 19:00 | 19 | 298 | 0.60794 | 4.704 | 0
2018-10-29 20:00 | 19 | 298 | 0.58559 | 3.824 | 0
2018-10-29 21:00 | 21 | 298 | 0.5497 | 3.285 | 0
2018-10-29 22:00 | 22 | 298 | 0.50722 | 3.17 | 0
2018-10-29 23:00 | 22 | 298 | 0.48181 | 2.895 | 0
2018-10-30 | 0 | 299 | 0.46267 | 2.771 | 0
2018-10-30 01:00 | 1 | 299 | 0.45413 | 2.677 | 0
2018-10-30 02:00 | 1 | 299 | 0.4496 | 2.477 | 0
2018-10-30 03:00 | 3 | 299 | 0.44786 | 2.352 | 0
2018-10-30 04:00 | 4 | 299 | 0.4595 | 2.434 | 0
2018-10-30 05:00 | 4 | 299 | 0.49427 | 2.73 | 0
2018-10-30 06:00 | 6 | 299 | 0.55944 | 4.334 | 0
2018-10-30 07:00 | 7 | 299 | 0.60015 | 4.911 | 0.036706
2018-10-30 08:00 | 7 | 299 | 0.60019 | 4.312 | 0.24008
2018-10-30 09:00 | 9 | 299 | 0.59668 | 4.144 | 0.39881
2018-10-30 10:00 | 10 | 299 | 0.59536 | 3.805 | 0.51984
2018-10-30 11:00 | 10 | 299 | 0.59 | 3.398 | 0.59028
2018-10-30 12:00 | 12 | 299 | 0.56851 | 3.263 | 0.60218
2018-10-30 13:00 | 13 | 299 | 0.53873 | 3.183 | 0.55456
2018-10-30 14:00 | 13 | 299 | 0.52075 | 3.006 | 0.4504
2018-10-30 15:00 | 15 | 299 | 0.52322 | 3.059 | 0.2996
2018-10-30 16:00 | 16 | 299 | 0.55012 | 3.287 | 0.12599
2018-10-30 17:00 | 16 | 299 | 0.58691 | 4.163 | 0.0019841
2018-10-30 18:00 | 18 | 299 | 0.62374 | 4.771 | 0
2018-10-30 19:00 | 19 | 299 | 0.62007 | 4.714 | 0
2018-10-30 20:00 | 19 | 299 | 0.60192 | 4.07 | 0
2018-10-30 21:00 | 21 | 299 | 0.56876 | 3.179 | 0
2018-10-30 22:00 | 22 | 299 | 0.52405 | 2.84 | 0
2018-10-30 23:00 | 22 | 299 | 0.48956 | 2.497 | 0
2018-10-31 | 0 | 300 | 0.46766 | 2.848 | 0
2018-10-31 01:00 | 1 | 300 | 0.45483 | 2.481 | 0
2018-10-31 02:00 | 1 | 300 | 0.45463 | 2.38 | 0
2018-10-31 03:00 | 3 | 300 | 0.4564 | 2.226 | 0
2018-10-31 04:00 | 4 | 300 | 0.46832 | 2.1 | 0
2018-10-31 05:00 | 4 | 300 | 0.50483 | 2.264 | 0
2018-10-31 06:00 | 6 | 300 | 0.56748 | 3.481 | 0
2018-10-31 07:00 | 7 | 300 | 0.59747 | 4.233 | 0.052579
2018-10-31 08:00 | 7 | 300 | 0.59846 | 3.746 | 0.14187
2018-10-31 09:00 | 9 | 300 | 0.5907 | 3.832 | 0.3254
2018-10-31 10:00 | 10 | 300 | 0.58245 | 3.37 | 0.50298
2018-10-31 11:00 | 10 | 300 | 0.56253 | 3.161 | 0.57143
2018-10-31 12:00 | 12 | 300 | 0.54913 | 3.072 | 0.58135
2018-10-31 13:00 | 13 | 300 | 0.54574 | 3.055 | 0.45238
2018-10-31 14:00 | 13 | 300 | 0.5337 | 2.905 | 0.41071
2018-10-31 15:00 | 15 | 300 | 0.54616 | 3.014 | 0.21825
2018-10-31 16:00 | 16 | 300 | 0.57606 | 3.222 | 0.090278
2018-10-31 17:00 | 16 | 300 | 0.59186 | 3.583 | 0.0019841
2018-10-31 18:00 | 18 | 300 | 0.59124 | 4.326 | 0
2018-10-31 19:00 | 19 | 300 | 0.57973 | 4.354 | 0
2018-10-31 20:00 | 19 | 300 | 0.56303 | 3.766 | 0
2018-10-31 21:00 | 21 | 300 | 0.53605 | 3.245 | 0
2018-10-31 22:00 | 22 | 300 | 0.49456 | 2.76 | 0
2018-10-31 23:00 | 22 | 300 | 0.46535 | 2.575 | 0
2018-11-01 | 0 | 300 | 0.44333 | 2.529 | 0
2018-11-01 01:00 | 1 | 300 | 0.43846 | 2.338 | 0
2018-11-01 02:00 | 1 | 300 | 0.43132 | 1.955 | 0
2018-11-01 03:00 | 3 | 300 | 0.43306 | 2.136 | 0
2018-11-01 04:00 | 4 | 300 | 0.44481 | 2.071 | 0
2018-11-01 05:00 | 4 | 300 | 0.47406 | 2.22 | 0
2018-11-01 06:00 | 6 | 300 | 0.52429 | 2.893 | 0
2018-11-01 07:00 | 7 | 300 | 0.55869 | 3.792 | 0.052579
2018-11-01 08:00 | 7 | 300 | 0.56369 | 3.424 | 0.17659
2018-11-01 09:00 | 9 | 300 | 0.56327 | 3.294 | 0.31944
2018-11-01 10:00 | 10 | 300 | 0.57853 | 3.198 | 0.48115
2018-11-01 11:00 | 10 | 300 | 0.586 | 3.104 | 0.54861
2018-11-01 12:00 | 12 | 300 | 0.58109 | 2.979 | 0.55258
2018-11-01 13:00 | 13 | 300 | 0.58014 | 2.747 | 0.45734
2018-11-01 14:00 | 13 | 300 | 0.57429 | 2.651 | 0.27778
2018-11-01 15:00 | 15 | 300 | 0.58687 | 2.785 | 0.11905
2018-11-01 16:00 | 16 | 300 | 0.59528 | 3.055 | 0.056548
2018-11-01 17:00 | 16 | 300 | 0.60877 | 3.452 | 0
2018-11-01 18:00 | 18 | 300 | 0.62139 | 4.124 | 0
2018-11-01 19:00 | 19 | 300 | 0.61067 | 4.148 | 0
2018-11-01 20:00 | 19 | 300 | 0.58546 | 3.54 | 0
2018-11-01 21:00 | 21 | 300 | 0.55375 | 2.753 | 0
2018-11-01 22:00 | 22 | 300 | 0.50507 | 2.347 | 0
2018-11-01 23:00 | 22 | 300 | 0.46527 | 2.05 | 0
2018-11-02 | 0 | 301 | 0.44023 | 2.342 | 0
2018-11-02 01:00 | 1 | 301 | 0.43446 | 2.18 | 0
2018-11-02 02:00 | 1 | 301 | 0.43058 | 1.776 | 0
2018-11-02 03:00 | 3 | 301 | 0.43347 | 1.701 | 0
2018-11-02 04:00 | 4 | 301 | 0.43937 | 1.804 | 0
2018-11-02 05:00 | 4 | 301 | 0.46783 | 2.07 | 0
2018-11-02 06:00 | 6 | 301 | 0.51897 | 2.656 | 0
2018-11-02 07:00 | 7 | 301 | 0.55573 | 3.209 | 0.016865
2018-11-02 08:00 | 7 | 301 | 0.55832 | 3.506 | 0.049603
2018-11-02 09:00 | 9 | 301 | 0.56224 | 3.469 | 0.079365
2018-11-02 10:00 | 10 | 301 | 0.57264 | 3.471 | 0.1131
2018-11-02 11:00 | 10 | 301 | 0.57276 | 3.482 | 0.078373
2018-11-02 12:00 | 12 | 301 | 0.56447 | 3.459 | 0.059524
2018-11-02 13:00 | 13 | 301 | 0.56575 | 3.508 | 0.17163
2018-11-02 14:00 | 13 | 301 | 0.56414 | 3.351 | 0.089286
2018-11-02 15:00 | 15 | 301 | 0.56315 | 3.174 | 0.069444
2018-11-02 16:00 | 16 | 301 | 0.56905 | 3.643 | 0.035714
2018-11-02 17:00 | 16 | 301 | 0.57726 | 3.924 | 0
2018-11-02 18:00 | 18 | 301 | 0.58728 | 4.25 | 0
2018-11-02 19:00 | 19 | 301 | 0.57082 | 3.805 | 0
2018-11-02 20:00 | 19 | 301 | 0.54913 | 3.145 | 0
2018-11-02 21:00 | 21 | 301 | 0.52223 | 2.593 | 0
2018-11-02 22:00 | 22 | 301 | 0.48886 | 2.473 | 0
2018-11-02 23:00 | 22 | 301 | 0.45545 | 2.052 | 0
2018-11-03 | 0 | 302 | 0.43285 | 2.486 | 0
2018-11-03 01:00 | 1 | 302 | 0.42402 | 2.423 | 0
2018-11-03 02:00 | 1 | 302 | 0.41734 | 2.267 | 0
2018-11-03 03:00 | 3 | 302 | 0.41099 | 2.336 | 0
2018-11-03 04:00 | 4 | 302 | 0.41751 | 2.238 | 0
2018-11-03 05:00 | 4 | 302 | 0.42815 | 2.385 | 0
2018-11-03 06:00 | 6 | 302 | 0.44931 | 2.39 | 0
2018-11-03 07:00 | 7 | 302 | 0.47913 | 2.482 | 0.0039683
2018-11-03 08:00 | 7 | 302 | 0.50936 | 2.767 | 0.0099206
2018-11-03 09:00 | 9 | 302 | 0.52813 | 3.355 | 0.09127
2018-11-03 10:00 | 10 | 302 | 0.53762 | 3.134 | 0.29067
2018-11-03 11:00 | 10 | 302 | 0.54215 | 3.192 | 0.15873
2018-11-03 12:00 | 12 | 302 | 0.53473 | 2.934 | 0.42361
2018-11-03 13:00 | 13 | 302 | 0.5212 | 2.797 | 0.52877
2018-11-03 14:00 | 13 | 302 | 0.5158 | 2.467 | 0.42361
2018-11-03 15:00 | 15 | 302 | 0.51794 | 2.41 | 0.27579
2018-11-03 16:00 | 16 | 302 | 0.5363 | 2.509 | 0.10813
2018-11-03 17:00 | 16 | 302 | 0.56303 | 2.8 | 0
2018-11-03 18:00 | 18 | 302 | 0.58736 | 3.565 | 0
2018-11-03 19:00 | 19 | 302 | 0.57313 | 3.3 | 0
2018-11-03 20:00 | 19 | 302 | 0.55791 | 2.926 | 0
2018-11-03 21:00 | 21 | 302 | 0.53593 | 2.657 | 0
2018-11-03 22:00 | 22 | 302 | 0.50573 | 2.465 | 0
2018-11-03 23:00 | 22 | 302 | 0.47686 | 2.376 | 0
2018-11-04 | 0 | 303 | 0.46011 | 2.664 | 0
2018-11-04 01:00 | 1 | 303 | 0.88059 | 5.146 | 0
2018-11-04 02:00 | 1 | 303 | 0.42988 | 2.36 | 0
2018-11-04 03:00 | 3 | 303 | 0.42852 | 2.253 | 0
2018-11-04 04:00 | 4 | 303 | 0.43479 | 2.268 | 0
2018-11-04 05:00 | 4 | 303 | 0.44852 | 2.388 | 0
2018-11-04 06:00 | 6 | 303 | 0.46457 | 2.767 | 0
2018-11-04 07:00 | 7 | 303 | 0.48305 | 2.85 | 0.040675
2018-11-04 08:00 | 7 | 303 | 0.49612 | 2.59 | 0.2004
2018-11-04 09:00 | 9 | 303 | 0.49274 | 2.647 | 0.38294
2018-11-04 10:00 | 10 | 303 | 0.48866 | 2.573 | 0.5
2018-11-04 11:00 | 10 | 303 | 0.48544 | 2.581 | 0.56746
2018-11-04 12:00 | 12 | 303 | 0.48127 | 2.417 | 0.57738
2018-11-04 13:00 | 13 | 303 | 0.48643 | 2.243 | 0.52679
2018-11-04 14:00 | 13 | 303 | 0.49955 | 2.151 | 0.42163
2018-11-04 15:00 | 15 | 303 | 0.52528 | 2.218 | 0.27579
2018-11-04 16:00 | 16 | 303 | 0.57111 | 2.595 | 0.10714
2018-11-04 17:00 | 16 | 303 | 0.61656 | 3.738 | 0
2018-11-04 18:00 | 18 | 303 | 0.61071 | 4.03 | 0
2018-11-04 19:00 | 19 | 303 | 0.59433 | 3.587 | 0
2018-11-04 20:00 | 19 | 303 | 0.56967 | 2.789 | 0
2018-11-04 21:00 | 21 | 303 | 0.5358 | 3.022 | 0
2018-11-04 22:00 | 22 | 303 | 0.49831 | 2.729 | 0
2018-11-04 23:00 | 22 | 303 | 0.46741 | 2.851 | 0
2018-11-05 | 0 | 304 | 0.4496 | 2.27 | 0
2018-11-05 01:00 | 1 | 304 | 0.44164 | 2.175 | 0
2018-11-05 02:00 | 1 | 304 | 0.43916 | 2.032 | 0
2018-11-05 03:00 | 3 | 304 | 0.43949 | 1.812 | 0
2018-11-05 04:00 | 4 | 304 | 0.45203 | 1.845 | 0
2018-11-05 05:00 | 4 | 304 | 0.49365 | 2.231 | 0
2018-11-05 06:00 | 6 | 304 | 0.55205 | 3.529 | 0
2018-11-05 07:00 | 7 | 304 | 0.58369 | 3.633 | 0.0069444
2018-11-05 08:00 | 7 | 304 | 0.58798 | 3.634 | 0.016865
2018-11-05 09:00 | 9 | 304 | 0.58204 | 3.758 | 0.019841
2018-11-05 10:00 | 10 | 304 | 0.5839 | 3.949 | 0.02381
2018-11-05 11:00 | 10 | 304 | 0.58662 | 3.919 | 0.041667
2018-11-05 12:00 | 12 | 304 | 0.57837 | 3.603 | 0.071429
2018-11-05 13:00 | 13 | 304 | 0.57198 | 3.63 | 0.10813
2018-11-05 14:00 | 13 | 304 | 0.56897 | 3.647 | 0.13393
2018-11-05 15:00 | 15 | 304 | 0.57783 | 3.756 | 0.042659
2018-11-05 16:00 | 16 | 304 | 0.60312 | 4.339 | 0.025794
2018-11-05 17:00 | 16 | 304 | 0.63484 | 4.604 | 0
2018-11-05 18:00 | 18 | 304 | 0.63195 | 4.688 | 0
2018-11-05 19:00 | 19 | 304 | 0.61236 | 4.339 | 0
2018-11-05 20:00 | 19 | 304 | 0.58777 | 3.529 | 0
2018-11-05 21:00 | 21 | 304 | 0.5455 | 3.05 | 0
2018-11-05 22:00 | 22 | 304 | 0.50025 | 2.286 | 0
2018-11-05 23:00 | 22 | 304 | 0.46424 | 2.65 | 0
2018-11-06 | 0 | 305 | 0.44221 | 2.733 | 0
2018-11-06 01:00 | 1 | 305 | 0.42823 | 1.938 | 0
2018-11-06 02:00 | 1 | 305 | 0.42175 | 1.609 | 0
2018-11-06 03:00 | 3 | 305 | 0.42291 | 1.59 | 0
2018-11-06 04:00 | 4 | 305 | 0.43508 | 1.595 | 0
2018-11-06 05:00 | 4 | 305 | 0.47063 | 1.805 | 0
2018-11-06 06:00 | 6 | 305 | 0.53242 | 2.669 | 0
2018-11-06 07:00 | 7 | 305 | 0.54809 | 3.217 | 0.0039683
2018-11-06 08:00 | 7 | 305 | 0.54867 | 3.378 | 0.098214
2018-11-06 09:00 | 9 | 305 | 0.55354 | 3.822 | 0.055556
2018-11-06 10:00 | 10 | 305 | 0.56364 | 4.107 | 0.021825
2018-11-06 11:00 | 10 | 305 | 0.56633 | 4.087 | 0.027778
2018-11-06 12:00 | 12 | 305 | 0.56942 | 3.909 | 0.036706
2018-11-06 13:00 | 13 | 305 | 0.56641 | 3.987 | 0.02877
2018-11-06 14:00 | 13 | 305 | 0.56257 | 3.884 | 0.071429
2018-11-06 15:00 | 15 | 305 | 0.56443 | 4.106 | 0.014881
2018-11-06 16:00 | 16 | 305 | 0.57689 | 4.485 | 0.0049603
2018-11-06 17:00 | 16 | 305 | 0.60654 | 5.035 | 0
2018-11-06 18:00 | 18 | 305 | 0.60048 | 4.909 | 0
2018-11-06 19:00 | 19 | 305 | 0.58435 | 4.081 | 0
2018-11-06 20:00 | 19 | 305 | 0.55973 | 3.544 | 0
2018-11-06 21:00 | 21 | 305 | 0.52079 | 3.262 | 0
2018-11-06 22:00 | 22 | 305 | 0.48556 | 2.776 | 0
2018-11-06 23:00 | 22 | 305 | 0.44828 | 2.908 | 0
2018-11-07 | 0 | 306 | 0.42448 | 3.099 | 0
2018-11-07 01:00 | 1 | 306 | 0.41148 | 2.774 | 0
2018-11-07 02:00 | 1 | 306 | 0.40513 | 2.514 | 0
2018-11-07 03:00 | 3 | 306 | 0.40822 | 2.525 | 0
2018-11-07 04:00 | 4 | 306 | 0.4206 | 1.953 | 0
2018-11-07 05:00 | 4 | 306 | 0.459 | 2.615 | 0
2018-11-07 06:00 | 6 | 306 | 0.52062 | 3.335 | 0
2018-11-07 07:00 | 7 | 306 | 0.54294 | 3.611 | 0.044643
2018-11-07 08:00 | 7 | 306 | 0.52702 | 3.505 | 0.21131
2018-11-07 09:00 | 9 | 306 | 0.51056 | 3.622 | 0.36607
2018-11-07 10:00 | 10 | 306 | 0.50375 | 3.471 | 0.48413
2018-11-07 11:00 | 10 | 306 | 0.49918 | 3.554 | 0.54861
2018-11-07 12:00 | 12 | 306 | 0.50338 | 3.53 | 0.52976
2018-11-07 13:00 | 13 | 306 | 0.50396 | 3.501 | 0.30952
2018-11-07 14:00 | 13 | 306 | 0.5087 | 3.434 | 0.32044
2018-11-07 15:00 | 15 | 306 | 0.52541 | 3.631 | 0.23909
2018-11-07 16:00 | 16 | 306 | 0.55948 | 4.024 | 0.056548
2018-11-07 17:00 | 16 | 306 | 0.60155 | 4.491 | 0
2018-11-07 18:00 | 18 | 306 | 0.60271 | 4.348 | 0
2018-11-07 19:00 | 19 | 306 | 0.58951 | 4.184 | 0
2018-11-07 20:00 | 19 | 306 | 0.56175 | 3.622 | 0
2018-11-07 21:00 | 21 | 306 | 0.52891 | 3.131 | 0
2018-11-07 22:00 | 22 | 306 | 0.48969 | 2.748 | 0
2018-11-07 23:00 | 22 | 306 | 0.45343 | 2.772 | 0
2018-11-08 | 0 | 307 | 0.4333 | 2.725 | 0
2018-11-08 01:00 | 1 | 307 | 0.42551 | 2.047 | 0
2018-11-08 02:00 | 1 | 307 | 0.42039 | 1.436 | 0
2018-11-08 03:00 | 3 | 307 | 0.42377 | 1.436 | 0
2018-11-08 04:00 | 4 | 307 | 0.43557 | 1.671 | 0
2018-11-08 05:00 | 4 | 307 | 0.47488 | 1.956 | 0
2018-11-08 06:00 | 6 | 307 | 0.53622 | 3.134 | 0
2018-11-08 07:00 | 7 | 307 | 0.55346 | 3.823 | 0.042659
2018-11-08 08:00 | 7 | 307 | 0.55185 | 3.705 | 0.18552
2018-11-08 09:00 | 9 | 307 | 0.54661 | 3.68 | 0.29365
2018-11-08 10:00 | 10 | 307 | 0.54104 | 3.533 | 0.37202
2018-11-08 11:00 | 10 | 307 | 0.52867 | 3.257 | 0.43452
2018-11-08 12:00 | 12 | 307 | 0.52751 | 3.202 | 0.55754
2018-11-08 13:00 | 13 | 307 | 0.52698 | 3.203 | 0.50893
2018-11-08 14:00 | 13 | 307 | 0.52702 | 3.211 | 0.40278
2018-11-08 15:00 | 15 | 307 | 0.53147 | 3.309 | 0.25595
2018-11-08 16:00 | 16 | 307 | 0.5648 | 3.921 | 0.09127
2018-11-08 17:00 | 16 | 307 | 0.60807 | 4.939 | 0
2018-11-08 18:00 | 18 | 307 | 0.60708 | 4.665 | 0
2018-11-08 19:00 | 19 | 307 | 0.59413 | 4.143 | 0
2018-11-08 20:00 | 19 | 307 | 0.57507 | 3.667 | 0
2018-11-08 21:00 | 21 | 307 | 0.54187 | 3.282 | 0
2018-11-08 22:00 | 22 | 307 | 0.50132 | 2.932 | 0
2018-11-08 23:00 | 22 | 307 | 0.46622 | 2.658 | 0
2018-11-09 | 0 | 308 | 0.44753 | 3.109 | 0
2018-11-09 01:00 | 1 | 308 | 0.4373 | 2.815 | 0
2018-11-09 02:00 | 1 | 308 | 0.4331 | 2.52 | 0
2018-11-09 03:00 | 3 | 308 | 0.43561 | 2.427 | 0
2018-11-09 04:00 | 4 | 308 | 0.44757 | 2.565 | 0
2018-11-09 05:00 | 4 | 308 | 0.48697 | 2.778 | 0
2018-11-09 06:00 | 6 | 308 | 0.54595 | 3.945 | 0
2018-11-09 07:00 | 7 | 308 | 0.56608 | 4.188 | 0.012897
2018-11-09 08:00 | 7 | 308 | 0.56604 | 4.084 | 0.044643
2018-11-09 09:00 | 9 | 308 | 0.57387 | 4.056 | 0.069444
2018-11-09 10:00 | 10 | 308 | 0.57284 | 4.053 | 0.070437
2018-11-09 11:00 | 10 | 308 | 0.56884 | 3.953 | 0.10417
2018-11-09 12:00 | 12 | 308 | 0.56826 | 3.872 | 0.085317
2018-11-09 13:00 | 13 | 308 | 0.57214 | 3.819 | 0.043651
2018-11-09 14:00 | 13 | 308 | 0.57309 | 3.7 | 0.040675
2018-11-09 15:00 | 15 | 308 | 0.5794 | 3.755 | 0.013889
2018-11-09 16:00 | 16 | 308 | 0.60448 | 4.369 | 0.0059524
2018-11-09 17:00 | 16 | 308 | 0.61669 | 5.295 | 0
2018-11-09 18:00 | 18 | 308 | 0.611 | 4.89 | 0
2018-11-09 19:00 | 19 | 308 | 0.59293 | 4.217 | 0
2018-11-09 20:00 | 19 | 308 | 0.56624 | 3.774 | 0
2018-11-09 21:00 | 21 | 308 | 0.53391 | 3.313 | 0
2018-11-09 22:00 | 22 | 308 | 0.49711 | 3.065 | 0
2018-11-09 23:00 | 22 | 308 | 0.463 | 3.014 | 0
2018-11-10 | 0 | 309 | 0.43887 | 4.134 | 0
2018-11-10 01:00 | 1 | 309 | 0.42274 | 3.152 | 0
2018-11-10 02:00 | 1 | 309 | 0.41416 | 2.863 | 0
2018-11-10 03:00 | 3 | 309 | 0.41408 | 2.201 | 0
2018-11-10 04:00 | 4 | 309 | 0.41821 | 2.147 | 0
2018-11-10 05:00 | 4 | 309 | 0.43314 | 2.189 | 0
2018-11-10 06:00 | 6 | 309 | 0.45669 | 2.901 | 0
2018-11-10 07:00 | 7 | 309 | 0.48066 | 2.492 | 0.029762
2018-11-10 08:00 | 7 | 309 | 0.50107 | 2.71 | 0.12004
2018-11-10 09:00 | 9 | 309 | 0.5151 | 3.457 | 0.32044
2018-11-10 10:00 | 10 | 309 | 0.51902 | 3.155 | 0.37302
2018-11-10 11:00 | 10 | 309 | 0.49295 | 3.131 | 0.24405
2018-11-10 12:00 | 12 | 309 | 0.48173 | 3.169 | 0.33036
2018-11-10 13:00 | 13 | 309 | 0.49278 | 3.074 | 0.50694
2018-11-10 14:00 | 13 | 309 | 0.50478 | 2.303 | 0.39286
2018-11-10 15:00 | 15 | 309 | 0.52636 | 2.517 | 0.22421
2018-11-10 16:00 | 16 | 309 | 0.56777 | 3.137 | 0.06746
2018-11-10 17:00 | 16 | 309 | 0.60159 | 3.806 | 0
2018-11-10 18:00 | 18 | 309 | 0.59194 | 3.8 | 0
2018-11-10 19:00 | 19 | 309 | 0.57825 | 3.316 | 0
2018-11-10 20:00 | 19 | 309 | 0.56072 | 3.167 | 0
2018-11-10 21:00 | 21 | 309 | 0.53263 | 3.16 | 0
2018-11-10 22:00 | 22 | 309 | 0.50313 | 3.027 | 0
2018-11-10 23:00 | 22 | 309 | 0.47826 | 2.556 | 0
2018-11-11 | 0 | 310 | 0.45789 | 3.162 | 0
2018-11-11 01:00 | 1 | 310 | 0.44403 | 2.327 | 0
2018-11-11 02:00 | 1 | 310 | 0.43652 | 2.273 | 0
2018-11-11 03:00 | 3 | 310 | 0.43042 | 2.349 | 0
2018-11-11 04:00 | 4 | 310 | 0.43099 | 2.303 | 0
2018-11-11 05:00 | 4 | 310 | 0.43982 | 2.548 | 0
2018-11-11 06:00 | 6 | 310 | 0.4597 | 2.969 | 0
2018-11-11 07:00 | 7 | 310 | 0.47727 | 2.861 | 0.015873
2018-11-11 08:00 | 7 | 310 | 0.49229 | 3.092 | 0.15079
2018-11-11 09:00 | 9 | 310 | 0.49014 | 3.191 | 0.35615
2018-11-11 10:00 | 10 | 310 | 0.48375 | 2.91 | 0.47718
2018-11-11 11:00 | 10 | 310 | 0.48717 | 3.056 | 0.54266
2018-11-11 12:00 | 12 | 310 | 0.48292 | 2.815 | 0.5506
2018-11-11 13:00 | 13 | 310 | 0.49014 | 2.698 | 0.49901
2018-11-11 14:00 | 13 | 310 | 0.50454 | 2.685 | 0.39187
2018-11-11 15:00 | 15 | 310 | 0.52582 | 2.705 | 0.24504
2018-11-11 16:00 | 16 | 310 | 0.56591 | 3.135 | 0.082341
2018-11-11 17:00 | 16 | 310 | 0.61108 | 3.969 | 0
2018-11-11 18:00 | 18 | 310 | 0.60361 | 4.092 | 0
2018-11-11 19:00 | 19 | 310 | 0.59017 | 4.151 | 0
2018-11-11 20:00 | 19 | 310 | 0.57082 | 3.737 | 0
2018-11-11 21:00 | 21 | 310 | 0.54314 | 3.601 | 0
2018-11-11 22:00 | 22 | 310 | 0.51006 | 3.003 | 0
2018-11-11 23:00 | 22 | 310 | 0.47859 | 3.114 | 0
2018-11-12 | 0 | 311 | 0.45743 | 3.609 | 0
2018-11-12 01:00 | 1 | 311 | 0.44432 | 3.46 | 0
2018-11-12 02:00 | 1 | 311 | 0.44023 | 3.194 | 0
2018-11-12 03:00 | 3 | 311 | 0.44209 | 3.086 | 0
2018-11-12 04:00 | 4 | 311 | 0.45479 | 3.411 | 0
2018-11-12 05:00 | 4 | 311 | 0.48086 | 3.372 | 0
2018-11-12 06:00 | 6 | 311 | 0.52153 | 3.774 | 0
2018-11-12 07:00 | 7 | 311 | 0.54649 | 4.087 | 0.027778
2018-11-12 08:00 | 7 | 311 | 0.55333 | 4.086 | 0.15179
2018-11-12 09:00 | 9 | 311 | 0.54059 | 4.438 | 0.27579
2018-11-12 10:00 | 10 | 311 | 0.53193 | 3.903 | 0.35317
2018-11-12 11:00 | 10 | 311 | 0.52079 | 3.962 | 0.36806
2018-11-12 12:00 | 12 | 311 | 0.51539 | 3.695 | 0.31944
2018-11-12 13:00 | 13 | 311 | 0.5292 | 3.706 | 0.29861
2018-11-12 14:00 | 13 | 311 | 0.53634 | 3.632 | 0.25496
2018-11-12 15:00 | 15 | 311 | 0.5542 | 3.757 | 0.14881
2018-11-12 16:00 | 16 | 311 | 0.59763 | 4.038 | 0.03869
2018-11-12 17:00 | 16 | 311 | 0.62997 | 5.209 | 0
2018-11-12 18:00 | 18 | 311 | 0.62799 | 4.981 | 0
2018-11-12 19:00 | 19 | 311 | 0.61063 | 4.123 | 0
2018-11-12 20:00 | 19 | 311 | 0.58782 | 3.635 | 0
2018-11-12 21:00 | 21 | 311 | 0.54801 | 3.364 | 0
2018-11-12 22:00 | 22 | 311 | 0.5045 | 3.056 | 0
2018-11-12 23:00 | 22 | 311 | 0.47162 | 3.233 | 0
2018-11-13 | 0 | 312 | 0.45203 | 3.545 | 0
2018-11-13 01:00 | 1 | 312 | 0.4392 | 3.344 | 0
2018-11-13 02:00 | 1 | 312 | 0.43631 | 3.038 | 0
2018-11-13 03:00 | 3 | 312 | 0.43673 | 2.985 | 0
2018-11-13 04:00 | 4 | 312 | 0.44931 | 3.21 | 0
2018-11-13 05:00 | 4 | 312 | 0.48577 | 3.391 | 0
2018-11-13 06:00 | 6 | 312 | 0.53972 | 3.93 | 0
2018-11-13 07:00 | 7 | 312 | 0.57156 | 4.034 | 0.0059524
2018-11-13 08:00 | 7 | 312 | 0.58324 | 4.118 | 0.012897
2018-11-13 09:00 | 9 | 312 | 0.58753 | 4.2 | 0.042659
2018-11-13 10:00 | 10 | 312 | 0.59561 | 4.214 | 0.064484
2018-11-13 11:00 | 10 | 312 | 0.59037 | 4.119 | 0.092262
2018-11-13 12:00 | 12 | 312 | 0.58472 | 3.929 | 0.15278
2018-11-13 13:00 | 13 | 312 | 0.586 | 3.883 | 0.14881
2018-11-13 14:00 | 13 | 312 | 0.58472 | 3.853 | 0.066468
2018-11-13 15:00 | 15 | 312 | 0.58612 | 3.895 | 0.055556
2018-11-13 16:00 | 16 | 312 | 0.62069 | 4.141 | 0.019841
2018-11-13 17:00 | 16 | 312 | 0.64767 | 4.641 | 0
2018-11-13 18:00 | 18 | 312 | 0.64222 | 4.55 | 0
2018-11-13 19:00 | 19 | 312 | 0.62696 | 4.081 | 0
2018-11-13 20:00 | 19 | 312 | 0.60675 | 3.787 | 0
2018-11-13 21:00 | 21 | 312 | 0.56839 | 3.82 | 0
2018-11-13 22:00 | 22 | 312 | 0.53081 | 3.549 | 0
2018-11-13 23:00 | 22 | 312 | 0.49666 | 3.654 | 0
2018-11-14 | 0 | 313 | 0.47925 | 3.655 | 0
2018-11-14 01:00 | 1 | 313 | 0.4696 | 3.362 | 0
2018-11-14 02:00 | 1 | 313 | 0.46572 | 3.47 | 0
2018-11-14 03:00 | 3 | 313 | 0.46816 | 3.397 | 0
2018-11-14 04:00 | 4 | 313 | 0.47863 | 3.648 | 0
2018-11-14 05:00 | 4 | 313 | 0.5151 | 3.482 | 0
2018-11-14 06:00 | 6 | 313 | 0.57482 | 4.041 | 0
2018-11-14 07:00 | 7 | 313 | 0.59619 | 4.072 | 0.019841
2018-11-14 08:00 | 7 | 313 | 0.59734 | 3.853 | 0.11012
2018-11-14 09:00 | 9 | 313 | 0.59404 | 3.947 | 0.2629
2018-11-14 10:00 | 10 | 313 | 0.58765 | 4.422 | 0.41468
2018-11-14 11:00 | 10 | 313 | 0.56843 | 4.097 | 0.47817
2018-11-14 12:00 | 12 | 313 | 0.55676 | 4.166 | 0.49702
2018-11-14 13:00 | 13 | 313 | 0.56286 | 4.124 | 0.45635
2018-11-14 14:00 | 13 | 313 | 0.57297 | 4.045 | 0.39087
2018-11-14 15:00 | 15 | 313 | 0.59227 | 4.014 | 0.21726
2018-11-14 16:00 | 16 | 313 | 0.62354 | 4.382 | 0.055556
2018-11-14 17:00 | 16 | 313 | 0.68231 | 6.256 | 0
2018-11-14 18:00 | 18 | 313 | 0.68545 | 5.707 | 0
2018-11-14 19:00 | 19 | 313 | 0.67283 | 4.794 | 0
2018-11-14 20:00 | 19 | 313 | 0.65117 | 4.262 | 0
2018-11-14 21:00 | 21 | 313 | 0.61566 | 4.538 | 0
2018-11-14 22:00 | 22 | 313 | 0.56678 | 3.971 | 0
2018-11-14 23:00 | 22 | 313 | 0.53032 | 3.915 | 0
2018-11-15 | 0 | 314 | 0.51497 | 4.233 | 0
2018-11-15 01:00 | 1 | 314 | 0.50503 | 3.913 | 0
2018-11-15 02:00 | 1 | 314 | 0.50062 | 3.69 | 0
2018-11-15 03:00 | 3 | 314 | 0.50351 | 4.052 | 0
2018-11-15 04:00 | 4 | 314 | 0.51555 | 4.185 | 0
2018-11-15 05:00 | 4 | 314 | 0.55218 | 4.063 | 0
2018-11-15 06:00 | 6 | 314 | 0.61566 | 6.237 | 0
2018-11-15 07:00 | 7 | 314 | 0.63269 | 6.829 | 0.0059524
2018-11-15 08:00 | 7 | 314 | 0.63104 | 6.75 | 0.029762
2018-11-15 09:00 | 9 | 314 | 0.62213 | 6.102 | 0.049603
2018-11-15 10:00 | 10 | 314 | 0.619 | 5.325 | 0.060516
2018-11-15 11:00 | 10 | 314 | 0.61797 | 5.274 | 0.064484
2018-11-15 12:00 | 12 | 314 | 0.60984 | 5.007 | 0.046627
2018-11-15 13:00 | 13 | 314 | 0.63005 | 5.067 | 0.02877
2018-11-15 14:00 | 13 | 314 | 0.63183 | 4.955 | 0.019841
2018-11-15 15:00 | 15 | 314 | 0.63826 | 5.58 | 0.015873
2018-11-15 16:00 | 16 | 314 | 0.66812 | 6.23 | 0.0069444
2018-11-15 17:00 | 16 | 314 | 0.69225 | 8.743 | 0
2018-11-15 18:00 | 18 | 314 | 0.69601 | 6.992 | 0
2018-11-15 19:00 | 19 | 314 | 0.68557 | 5.873 | 0
2018-11-15 20:00 | 19 | 314 | 0.66346 | 5.087 | 0
2018-11-15 21:00 | 21 | 314 | 0.62717 | 5.298 | 0
2018-11-15 22:00 | 22 | 314 | 0.57928 | 4.343 | 0
2018-11-15 23:00 | 22 | 314 | 0.53663 | 4.143 | 0
2018-11-16 | 0 | 315 | 0.51452 | 4.225 | 0
2018-11-16 01:00 | 1 | 315 | 0.49938 | 4.184 | 0
2018-11-16 02:00 | 1 | 315 | 0.49427 | 3.98 | 0
2018-11-16 03:00 | 3 | 315 | 0.49522 | 3.889 | 0
2018-11-16 04:00 | 4 | 315 | 0.50829 | 4.062 | 0
2018-11-16 05:00 | 4 | 315 | 0.53172 | 4.311 | 0
2018-11-16 06:00 | 6 | 315 | 0.57169 | 4.68 | 0
2018-11-16 07:00 | 7 | 315 | 0.60114 | 5.567 | 0.017857
2018-11-16 08:00 | 7 | 315 | 0.62807 | 5.738 | 0.1379
2018-11-16 09:00 | 9 | 315 | 0.62981 | 5.623 | 0.19048
2018-11-16 10:00 | 10 | 315 | 0.63228 | 5.276 | 0.32341
2018-11-16 11:00 | 10 | 315 | 0.63447 | 5.04 | 0.38591
2018-11-16 12:00 | 12 | 315 | 0.63075 | 4.832 | 0.44444
2018-11-16 13:00 | 13 | 315 | 0.62321 | 5.281 | 0.40179
2018-11-16 14:00 | 13 | 315 | 0.61875 | 5.123 | 0.25298
2018-11-16 15:00 | 15 | 315 | 0.62106 | 5.148 | 0.1131
2018-11-16 16:00 | 16 | 315 | 0.64177 | 6.493 | 0.029762
2018-11-16 17:00 | 16 | 315 | 0.66639 | 6.88 | 0
2018-11-16 18:00 | 18 | 315 | 0.64998 | 5.973 | 0
2018-11-16 19:00 | 19 | 315 | 0.63001 | 5.853 | 0
2018-11-16 20:00 | 19 | 315 | 0.607 | 6.144 | 0
2018-11-16 21:00 | 21 | 315 | 0.57565 | 5.851 | 0
2018-11-16 22:00 | 22 | 315 | 0.53923 | 4.949 | 0
2018-11-16 23:00 | 22 | 315 | 0.50392 | 4.718 | 0
2018-11-17 | 0 | 316 | 0.48078 | 4.438 | 0
2018-11-17 01:00 | 1 | 316 | 0.46939 | 4.295 | 0
2018-11-17 02:00 | 1 | 316 | 0.46168 | 4.21 | 0
2018-11-17 03:00 | 3 | 316 | 0.46073 | 4.154 | 0
2018-11-17 04:00 | 4 | 316 | 0.46531 | 3.745 | 0
2018-11-17 05:00 | 4 | 316 | 0.48012 | 4.032 | 0
2018-11-17 06:00 | 6 | 316 | 0.5019 | 4.142 | 0
2018-11-17 07:00 | 7 | 316 | 0.52644 | 3.772 | 0.021825
2018-11-17 08:00 | 7 | 316 | 0.55894 | 3.791 | 0.15079
2018-11-17 09:00 | 9 | 316 | 0.57742 | 4.092 | 0.28571
2018-11-17 10:00 | 10 | 316 | 0.58023 | 3.846 | 0.37698
2018-11-17 11:00 | 10 | 316 | 0.57383 | 3.663 | 0.29167
2018-11-17 12:00 | 12 | 316 | 0.5714 | 3.437 | 0.14583
2018-11-17 13:00 | 13 | 316 | 0.57165 | 3.507 | 0.18948
2018-11-17 14:00 | 13 | 316 | 0.57103 | 3.287 | 0.25397
2018-11-17 15:00 | 15 | 316 | 0.57709 | 3.39 | 0.15377
2018-11-17 16:00 | 16 | 316 | 0.60081 | 3.861 | 0.053571
2018-11-17 17:00 | 16 | 316 | 0.61727 | 5.232 | 0
2018-11-17 18:00 | 18 | 316 | 0.60679 | 4.724 | 0
2018-11-17 19:00 | 19 | 316 | 0.59334 | 4.44 | 0
2018-11-17 20:00 | 19 | 316 | 0.57524 | 4.147 | 0
2018-11-17 21:00 | 21 | 316 | 0.55337 | 3.861 | 0
2018-11-17 22:00 | 22 | 316 | 0.52363 | 3.664 | 0
2018-11-17 23:00 | 22 | 316 | 0.49402 | 3.7 | 0
2018-11-18 | 0 | 317 | 0.47983 | 3.849 | 0
2018-11-18 01:00 | 1 | 317 | 0.46746 | 4.05 | 0
2018-11-18 02:00 | 1 | 317 | 0.4602 | 3.901 | 0
2018-11-18 03:00 | 3 | 317 | 0.46119 | 3.884 | 0
2018-11-18 04:00 | 4 | 317 | 0.46548 | 3.902 | 0
2018-11-18 05:00 | 4 | 317 | 0.47562 | 3.975 | 0
2018-11-18 06:00 | 6 | 317 | 0.49526 | 3.43 | 0
2018-11-18 07:00 | 7 | 317 | 0.51266 | 3.347 | 0.0049603
2018-11-18 08:00 | 7 | 317 | 0.54108 | 3.461 | 0.03373
2018-11-18 09:00 | 9 | 317 | 0.55816 | 3.707 | 0.10317
2018-11-18 10:00 | 10 | 317 | 0.56637 | 3.825 | 0.20933
2018-11-18 11:00 | 10 | 317 | 0.57507 | 3.705 | 0.16567
2018-11-18 12:00 | 12 | 317 | 0.57862 | 3.684 | 0.12103
2018-11-18 13:00 | 13 | 317 | 0.57557 | 3.654 | 0.1756
2018-11-18 14:00 | 13 | 317 | 0.58093 | 3.488 | 0.12798
2018-11-18 15:00 | 15 | 317 | 0.59594 | 3.678 | 0.0625
2018-11-18 16:00 | 16 | 317 | 0.63352 | 4.092 | 0.016865
2018-11-18 17:00 | 16 | 317 | 0.66103 | 5.47 | 0
2018-11-18 18:00 | 18 | 317 | 0.6515 | 5.077 | 0
2018-11-18 19:00 | 19 | 317 | 0.63645 | 4.485 | 0
2018-11-18 20:00 | 19 | 317 | 0.61426 | 4.14 | 0
2018-11-18 21:00 | 21 | 317 | 0.58117 | 4.175 | 0
2018-11-18 22:00 | 22 | 317 | 0.54092 | 3.8 | 0
2018-11-18 23:00 | 22 | 317 | 0.50685 | 3.8 | 0
2018-11-19 | 0 | 318 | 0.4887 | 3.793 | 0
2018-11-19 01:00 | 1 | 318 | 0.47855 | 3.827 | 0
2018-11-19 02:00 | 1 | 318 | 0.47377 | 3.662 | 0
2018-11-19 03:00 | 3 | 318 | 0.4722 | 3.747 | 0
2018-11-19 04:00 | 4 | 318 | 0.48008 | 3.591 | 0
2018-11-19 05:00 | 4 | 318 | 0.51386 | 3.642 | 0
2018-11-19 06:00 | 6 | 318 | 0.57668 | 4.178 | 0
2018-11-19 07:00 | 7 | 318 | 0.60357 | 4.519 | 0.0069444
2018-11-19 08:00 | 7 | 318 | 0.60836 | 4.727 | 0.065476
2018-11-19 09:00 | 9 | 318 | 0.60959 | 5.058 | 0.12401
2018-11-19 10:00 | 10 | 318 | 0.6079 | 5.066 | 0.18353
2018-11-19 11:00 | 10 | 318 | 0.60555 | 4.695 | 0.29167
2018-11-19 12:00 | 12 | 318 | 0.59347 | 4.495 | 0.35218
2018-11-19 13:00 | 13 | 318 | 0.58963 | 4.31 | 0.30853
2018-11-19 14:00 | 13 | 318 | 0.60089 | 4.166 | 0.2629
2018-11-19 15:00 | 15 | 318 | 0.62325 | 4.205 | 0.16468
2018-11-19 16:00 | 16 | 318 | 0.65517 | 5.643 | 0.039683
2018-11-19 17:00 | 16 | 318 | 0.68285 | 6.686 | 0
2018-11-19 18:00 | 18 | 318 | 0.6807 | 6.022 | 0
2018-11-19 19:00 | 19 | 318 | 0.6687 | 5.012 | 0
2018-11-19 20:00 | 19 | 318 | 0.64787 | 4.555 | 0
2018-11-19 21:00 | 21 | 318 | 0.61046 | 4.17 | 0
2018-11-19 22:00 | 22 | 318 | 0.56851 | 3.563 | 0
2018-11-19 23:00 | 22 | 318 | 0.53168 | 3.361 | 0
2018-11-20 | 0 | 319 | 0.50557 | 4.054 | 0
2018-11-20 01:00 | 1 | 319 | 0.49113 | 4.171 | 0
2018-11-20 02:00 | 1 | 319 | 0.48556 | 3.967 | 0
2018-11-20 03:00 | 3 | 319 | 0.48573 | 4.163 | 0
2018-11-20 04:00 | 4 | 319 | 0.4953 | 4.213 | 0
2018-11-20 05:00 | 4 | 319 | 0.52594 | 4.158 | 0
2018-11-20 06:00 | 6 | 319 | 0.58765 | 4.319 | 0
2018-11-20 07:00 | 7 | 319 | 0.61681 | 5.269 | 0.0029762
2018-11-20 08:00 | 7 | 319 | 0.62085 | 5.742 | 0.026786
2018-11-20 09:00 | 9 | 319 | 0.62494 | 5.72 | 0.077381
2018-11-20 10:00 | 10 | 319 | 0.62316 | 5.591 | 0.10813
2018-11-20 11:00 | 10 | 319 | 0.61966 | 5.709 | 0.24107
2018-11-20 12:00 | 12 | 319 | 0.61417 | 5.543 | 0.28373
2018-11-20 13:00 | 13 | 319 | 0.61013 | 4.661 | 0.39087
2018-11-20 14:00 | 13 | 319 | 0.60374 | 4.424 | 0.19742
2018-11-20 15:00 | 15 | 319 | 0.60196 | 4.457 | 0.13591
2018-11-20 16:00 | 16 | 319 | 0.62956 | 6.464 | 0.044643
2018-11-20 17:00 | 16 | 319 | 0.66016 | 6.853 | 0
2018-11-20 18:00 | 18 | 319 | 0.65818 | 6.06 | 0
2018-11-20 19:00 | 19 | 319 | 0.64977 | 5.176 | 0
2018-11-20 20:00 | 19 | 319 | 0.63092 | 4.89 | 0
2018-11-20 21:00 | 21 | 319 | 0.60184 | 5.087 | 0
2018-11-20 22:00 | 22 | 319 | 0.56146 | 4.35 | 0
2018-11-20 23:00 | 22 | 319 | 0.52285 | 4.075 | 0
2018-11-21 | 0 | 320 | 0.51064 | 4.351 | 0
2018-11-21 01:00 | 1 | 320 | 0.49674 | 4.136 | 0
2018-11-21 02:00 | 1 | 320 | 0.49002 | 3.89 | 0
2018-11-21 03:00 | 3 | 320 | 0.48932 | 3.893 | 0
2018-11-21 04:00 | 4 | 320 | 0.50124 | 4.085 | 0
2018-11-21 05:00 | 4 | 320 | 0.52953 | 4.85 | 0
2018-11-21 06:00 | 6 | 320 | 0.58315 | 4.259 | 0
2018-11-21 07:00 | 7 | 320 | 0.61013 | 4.601 | 0.010913
2018-11-21 08:00 | 7 | 320 | 0.62618 | 5.237 | 0.14782
2018-11-21 09:00 | 9 | 320 | 0.63203 | 4.804 | 0.15972
2018-11-21 10:00 | 10 | 320 | 0.63496 | 5.195 | 0.21627
2018-11-21 11:00 | 10 | 320 | 0.63117 | 4.583 | 0.28671
2018-11-21 12:00 | 12 | 320 | 0.63661 | 4.664 | 0.25794
2018-11-21 13:00 | 13 | 320 | 0.63381 | 4.851 | 0.25298
2018-11-21 14:00 | 13 | 320 | 0.63574 | 4.984 | 0.20536
2018-11-21 15:00 | 15 | 320 | 0.64626 | 4.707 | 0.11012
2018-11-21 16:00 | 16 | 320 | 0.67872 | 5.687 | 0.027778
2018-11-21 17:00 | 16 | 320 | 0.71044 | 7.681 | 0
2018-11-21 18:00 | 18 | 320 | 0.70339 | 6.908 | 0
2018-11-21 19:00 | 19 | 320 | 0.68739 | 5.998 | 0
2018-11-21 20:00 | 19 | 320 | 0.6699 | 5.82 | 0
2018-11-21 21:00 | 21 | 320 | 0.64416 | 5.2 | 0
2018-11-21 22:00 | 22 | 320 | 0.60964 | 5.542 | 0
2018-11-21 23:00 | 22 | 320 | 0.57746 | 5.392 | 0
2018-11-22 | 0 | 321 | 0.55127 | 4.743 | 0
2018-11-22 01:00 | 1 | 321 | 0.53807 | 4.219 | 0
2018-11-22 02:00 | 1 | 321 | 0.53358 | 3.4 | 0
2018-11-22 03:00 | 3 | 321 | 0.53333 | 3.665 | 0
2018-11-22 04:00 | 4 | 321 | 0.53861 | 3.782 | 0
2018-11-22 05:00 | 4 | 321 | 0.55139 | 3.572 | 0
2018-11-22 06:00 | 6 | 321 | 0.5693 | 3.926 | 0
2018-11-22 07:00 | 7 | 321 | 0.59557 | 3.956 | 0.0099206
2018-11-22 08:00 | 7 | 321 | 0.62457 | 4.734 | 0.10417
2018-11-22 09:00 | 9 | 321 | 0.63801 | 4.718 | 0.30456
2018-11-22 10:00 | 10 | 321 | 0.64564 | 4.85 | 0.44444
2018-11-22 11:00 | 10 | 321 | 0.64602 | 4.439 | 0.51687
2018-11-22 12:00 | 12 | 321 | 0.63352 | 3.923 | 0.52381
2018-11-22 13:00 | 13 | 321 | 0.61343 | 3.908 | 0.4752
2018-11-22 14:00 | 13 | 321 | 0.5985 | 3.619 | 0.37302
2018-11-22 15:00 | 15 | 321 | 0.59916 | 4.293 | 0.21726
2018-11-22 16:00 | 16 | 321 | 0.61269 | 5.054 | 0.039683
2018-11-22 17:00 | 16 | 321 | 0.62387 | 5.372 | 0
2018-11-22 18:00 | 18 | 321 | 0.62222 | 5.315 | 0
2018-11-22 19:00 | 19 | 321 | 0.62234 | 5.267 | 0
2018-11-22 20:00 | 19 | 321 | 0.619 | 4.898 | 0
2018-11-22 21:00 | 21 | 321 | 0.60704 | 4.882 | 0
2018-11-22 22:00 | 22 | 321 | 0.58691 | 4.644 | 0
2018-11-22 23:00 | 22 | 321 | 0.56806 | 4.2 | 0
2018-11-23 | 0 | 322 | 0.5556 | 4.9 | 0
2018-11-23 01:00 | 1 | 322 | 0.54616 | 4.409 | 0
2018-11-23 02:00 | 1 | 322 | 0.54182 | 4.232 | 0
2018-11-23 03:00 | 3 | 322 | 0.54591 | 4.365 | 0
2018-11-23 04:00 | 4 | 322 | 0.55548 | 4.335 | 0
2018-11-23 05:00 | 4 | 322 | 0.57602 | 4.554 | 0
2018-11-23 06:00 | 6 | 322 | 0.60089 | 4.548 | 0
2018-11-23 07:00 | 7 | 322 | 0.6209 | 4.903 | 0.0089286
2018-11-23 08:00 | 7 | 322 | 0.62919 | 5.055 | 0.10317
2018-11-23 09:00 | 9 | 322 | 0.62193 | 5.352 | 0.29563
2018-11-23 10:00 | 10 | 322 | 0.61549 | 4.797 | 0.4375
2018-11-23 11:00 | 10 | 322 | 0.60254 | 4.766 | 0.50198
2018-11-23 12:00 | 12 | 322 | 0.59054 | 4.498 | 0.50198
2018-11-23 13:00 | 13 | 322 | 0.5893 | 4.731 | 0.37996
2018-11-23 14:00 | 13 | 322 | 0.60184 | 4.682 | 0.35516
2018-11-23 15:00 | 15 | 322 | 0.6171 | 4.811 | 0.21131
2018-11-23 16:00 | 16 | 322 | 0.65616 | 5.754 | 0.040675
2018-11-23 17:00 | 16 | 322 | 0.68417 | 7.788 | 0
2018-11-23 18:00 | 18 | 322 | 0.67258 | 6.636 | 0
2018-11-23 19:00 | 19 | 322 | 0.6581 | 5.954 | 0
2018-11-23 20:00 | 19 | 322 | 0.64243 | 5.565 | 0
2018-11-23 21:00 | 21 | 322 | 0.61908 | 5.712 | 0
2018-11-23 22:00 | 22 | 322 | 0.59013 | 5.709 | 0
2018-11-23 23:00 | 22 | 322 | 0.55738 | 5.228 | 0
2018-11-24 | 0 | 323 | 0.53217 | 5.19 | 0
2018-11-24 01:00 | 1 | 323 | 0.52203 | 4.93 | 0
2018-11-24 02:00 | 1 | 323 | 0.51671 | 4.83 | 0
2018-11-24 03:00 | 3 | 323 | 0.51332 | 4.88 | 0
2018-11-24 04:00 | 4 | 323 | 0.51889 | 4.884 | 0
2018-11-24 05:00 | 4 | 323 | 0.5304 | 4.866 | 0
2018-11-24 06:00 | 6 | 323 | 0.55222 | 4.764 | 0
2018-11-24 07:00 | 7 | 323 | 0.57029 | 5.079 | 0.0049603
2018-11-24 08:00 | 7 | 323 | 0.58365 | 4.975 | 0.082341
2018-11-24 09:00 | 9 | 323 | 0.59041 | 5.536 | 0.16865
2018-11-24 10:00 | 10 | 323 | 0.58612 | 5.103 | 0.15873
2018-11-24 11:00 | 10 | 323 | 0.57973 | 4.957 | 0.18651
2018-11-24 12:00 | 12 | 323 | 0.57557 | 4.904 | 0.10714
2018-11-24 13:00 | 13 | 323 | 0.57734 | 4.875 | 0.13393
2018-11-24 14:00 | 13 | 323 | 0.58142 | 4.581 | 0.041667
2018-11-24 15:00 | 15 | 323 | 0.58934 | 4.559 | 0.03869
2018-11-24 16:00 | 16 | 323 | 0.62337 | 4.798 | 0.012897
2018-11-24 17:00 | 16 | 323 | 0.64305 | 5.613 | 0
2018-11-24 18:00 | 18 | 323 | 0.63306 | 5.502 | 0
2018-11-24 19:00 | 19 | 323 | 0.61727 | 4.916 | 0
2018-11-24 20:00 | 19 | 323 | 0.5987 | 4.866 | 0
2018-11-24 21:00 | 21 | 323 | 0.57363 | 5.06 | 0
2018-11-24 22:00 | 22 | 323 | 0.5431 | 5.317 | 0
2018-11-24 23:00 | 22 | 323 | 0.51134 | 4.801 | 0
2018-11-25 | 0 | 324 | 0.48923 | 4.739 | 0
2018-11-25 01:00 | 1 | 324 | 0.47195 | 3.964 | 0
2018-11-25 02:00 | 1 | 324 | 0.46461 | 3.71 | 0
2018-11-25 03:00 | 3 | 324 | 0.46378 | 3.192 | 0
2018-11-25 04:00 | 4 | 324 | 0.46597 | 3.485 | 0
2018-11-25 05:00 | 4 | 324 | 0.47294 | 3.824 | 0
2018-11-25 06:00 | 6 | 324 | 0.48919 | 3.058 | 0
2018-11-25 07:00 | 7 | 324 | 0.50714 | 3 | 0.010913
2018-11-25 08:00 | 7 | 324 | 0.53465 | 3.439 | 0.12798
2018-11-25 09:00 | 9 | 324 | 0.56389 | 4.255 | 0.24306
2018-11-25 10:00 | 10 | 324 | 0.57775 | 4.113 | 0.31151
2018-11-25 11:00 | 10 | 324 | 0.5827 | 4.28 | 0.33433
2018-11-25 12:00 | 12 | 324 | 0.58159 | 4.384 | 0.40873
2018-11-25 13:00 | 13 | 324 | 0.57932 | 4.214 | 0.28671
2018-11-25 14:00 | 13 | 324 | 0.5827 | 3.579 | 0.22024
2018-11-25 15:00 | 15 | 324 | 0.59322 | 3.717 | 0.1498
2018-11-25 16:00 | 16 | 324 | 0.62774 | 4.447 | 0.035714
2018-11-25 17:00 | 16 | 324 | 0.64787 | 5.009 | 0
2018-11-25 18:00 | 18 | 324 | 0.63838 | 5.066 | 0
2018-11-25 19:00 | 19 | 324 | 0.62374 | 4.259 | 0
2018-11-25 20:00 | 19 | 324 | 0.59965 | 4.529 | 0
2018-11-25 21:00 | 21 | 324 | 0.5622 | 4.715 | 0
2018-11-25 22:00 | 22 | 324 | 0.52607 | 4.674 | 0
2018-11-25 23:00 | 22 | 324 | 0.49022 | 3.949 | 0
2018-11-26 | 0 | 325 | 0.46692 | 2.939 | 0
2018-11-26 01:00 | 1 | 325 | 0.45483 | 2.004 | 0
2018-11-26 02:00 | 1 | 325 | 0.45108 | 2.611 | 0
2018-11-26 03:00 | 3 | 325 | 0.45426 | 2.535 | 0
2018-11-26 04:00 | 4 | 325 | 0.46655 | 2.155 | 0
2018-11-26 05:00 | 4 | 325 | 0.50367 | 2.461 | 0
2018-11-26 06:00 | 6 | 325 | 0.56513 | 3.23 | 0
2018-11-26 07:00 | 7 | 325 | 0.5938 | 3.88 | 0.0029762
2018-11-26 08:00 | 7 | 325 | 0.59767 | 4.056 | 0.013889
2018-11-26 09:00 | 9 | 325 | 0.60031 | 4.275 | 0.03869
2018-11-26 10:00 | 10 | 325 | 0.61034 | 4.209 | 0.09623
2018-11-26 11:00 | 10 | 325 | 0.61195 | 4.368 | 0.10714
2018-11-26 12:00 | 12 | 325 | 0.61211 | 4.365 | 0.092262
2018-11-26 13:00 | 13 | 325 | 0.61294 | 4.222 | 0.0625
2018-11-26 14:00 | 13 | 325 | 0.60951 | 4.173 | 0.054563
2018-11-26 15:00 | 15 | 325 | 0.6185 | 4.393 | 0.016865
2018-11-26 16:00 | 16 | 325 | 0.64977 | 4.694 | 0.0039683
2018-11-26 17:00 | 16 | 325 | 0.67031 | 5.478 | 0
2018-11-26 18:00 | 18 | 325 | 0.6694 | 4.967 | 0
2018-11-26 19:00 | 19 | 325 | 0.65257 | 4.323 | 0
2018-11-26 20:00 | 19 | 325 | 0.62704 | 3.876 | 0
2018-11-26 21:00 | 21 | 325 | 0.58852 | 4.508 | 0
2018-11-26 22:00 | 22 | 325 | 0.5438 | 4.322 | 0
2018-11-26 23:00 | 22 | 325 | 0.50223 | 4.122 | 0
2018-11-27 | 0 | 326 | 0.4774 | 3.515 | 0
2018-11-27 01:00 | 1 | 326 | 0.4644 | 3.579 | 0
2018-11-27 02:00 | 1 | 326 | 0.45991 | 2.495 | 0
2018-11-27 03:00 | 3 | 326 | 0.4637 | 2.518 | 0
2018-11-27 04:00 | 4 | 326 | 0.47674 | 3.082 | 0
2018-11-27 05:00 | 4 | 326 | 0.51163 | 3.383 | 0
2018-11-27 06:00 | 6 | 326 | 0.56575 | 3.567 | 0
2018-11-27 07:00 | 7 | 326 | 0.59475 | 3.745 | 0.0049603
2018-11-27 08:00 | 7 | 326 | 0.60477 | 4.197 | 0.098214
2018-11-27 09:00 | 9 | 326 | 0.60576 | 4.126 | 0.27083
2018-11-27 10:00 | 10 | 326 | 0.59578 | 3.852 | 0.34425
2018-11-27 11:00 | 10 | 326 | 0.59004 | 3.565 | 0.22917
2018-11-27 12:00 | 12 | 326 | 0.58761 | 3.52 | 0.27381
2018-11-27 13:00 | 13 | 326 | 0.59252 | 3.552 | 0.16071
2018-11-27 14:00 | 13 | 326 | 0.59804 | 3.407 | 0.12599
2018-11-27 15:00 | 15 | 326 | 0.60514 | 3.441 | 0.049603
2018-11-27 16:00 | 16 | 326 | 0.63958 | 4.636 | 0.011905
2018-11-27 17:00 | 16 | 326 | 0.66973 | 5.784 | 0
2018-11-27 18:00 | 18 | 326 | 0.67031 | 5.392 | 0
2018-11-27 19:00 | 19 | 326 | 0.65587 | 4.456 | 0
2018-11-27 20:00 | 19 | 326 | 0.63071 | 3.884 | 0
2018-11-27 21:00 | 21 | 326 | 0.59116 | 3.454 | 0
2018-11-27 22:00 | 22 | 326 | 0.5488 | 3.466 | 0
2018-11-27 23:00 | 22 | 326 | 0.50796 | 3.672 | 0
2018-11-28 | 0 | 327 | 0.48565 | 3.957 | 0
2018-11-28 01:00 | 1 | 327 | 0.47385 | 3.681 | 0
2018-11-28 02:00 | 1 | 327 | 0.46762 | 2.886 | 0
2018-11-28 03:00 | 3 | 327 | 0.46539 | 3.121 | 0
2018-11-28 04:00 | 4 | 327 | 0.47447 | 3.789 | 0
2018-11-28 05:00 | 4 | 327 | 0.50511 | 3.943 | 0
2018-11-28 06:00 | 6 | 327 | 0.56859 | 3.695 | 0
2018-11-28 07:00 | 7 | 327 | 0.5973 | 4.188 | 0.00099206
2018-11-28 08:00 | 7 | 327 | 0.59623 | 4.441 | 0.034722
2018-11-28 09:00 | 9 | 327 | 0.59594 | 4.21 | 0.082341
2018-11-28 10:00 | 10 | 327 | 0.58806 | 4.029 | 0.19841
2018-11-28 11:00 | 10 | 327 | 0.58138 | 4.054 | 0.25397
2018-11-28 12:00 | 12 | 327 | 0.57689 | 4.123 | 0.19345
2018-11-28 13:00 | 13 | 327 | 0.57981 | 4.087 | 0.081349
2018-11-28 14:00 | 13 | 327 | 0.58225 | 3.805 | 0.072421
2018-11-28 15:00 | 15 | 327 | 0.59615 | 3.976 | 0.053571
2018-11-28 16:00 | 16 | 327 | 0.63471 | 4.009 | 0.012897
2018-11-28 17:00 | 16 | 327 | 0.66561 | 5.304 | 0
2018-11-28 18:00 | 18 | 327 | 0.66375 | 5.025 | 0
2018-11-28 19:00 | 19 | 327 | 0.65101 | 4.361 | 0
2018-11-28 20:00 | 19 | 327 | 0.62935 | 4.012 | 0
2018-11-28 21:00 | 21 | 327 | 0.59466 | 4.306 | 0
2018-11-28 22:00 | 22 | 327 | 0.54624 | 4.08 | 0
2018-11-28 23:00 | 22 | 327 | 0.50511 | 4.083 | 0
2018-11-29 | 0 | 328 | 0.48309 | 3.797 | 0
2018-11-29 01:00 | 1 | 328 | 0.46849 | 3.271 | 0
2018-11-29 02:00 | 1 | 328 | 0.46535 | 3.294 | 0
2018-11-29 03:00 | 3 | 328 | 0.46568 | 3.2 | 0
2018-11-29 04:00 | 4 | 328 | 0.47661 | 3.245 | 0
2018-11-29 05:00 | 4 | 328 | 0.51217 | 3.361 | 0
2018-11-29 06:00 | 6 | 328 | 0.57136 | 3.824 | 0
2018-11-29 07:00 | 7 | 328 | 0.59903 | 4.254 | 0.0019841
2018-11-29 08:00 | 7 | 328 | 0.59491 | 4.666 | 0.12996
2018-11-29 09:00 | 9 | 328 | 0.5813 | 4.601 | 0.26687
2018-11-29 10:00 | 10 | 328 | 0.58258 | 4.5 | 0.27282
2018-11-29 11:00 | 10 | 328 | 0.58167 | 4.095 | 0.46627
2018-11-29 12:00 | 12 | 328 | 0.56562 | 4.013 | 0.46825
2018-11-29 13:00 | 13 | 328 | 0.56443 | 3.913 | 0.30655
2018-11-29 14:00 | 13 | 328 | 0.56946 | 3.841 | 0.26389
2018-11-29 15:00 | 15 | 328 | 0.58612 | 3.965 | 0.17956
2018-11-29 16:00 | 16 | 328 | 0.62906 | 4.647 | 0.03373
2018-11-29 17:00 | 16 | 328 | 0.66239 | 5.892 | 0
2018-11-29 18:00 | 18 | 328 | 0.65946 | 5.462 | 0
2018-11-29 19:00 | 19 | 328 | 0.64762 | 4.8 | 0
2018-11-29 20:00 | 19 | 328 | 0.62704 | 4.443 | 0
2018-11-29 21:00 | 21 | 328 | 0.59301 | 4.153 | 0
2018-11-29 22:00 | 22 | 328 | 0.54818 | 3.905 | 0
2018-11-29 23:00 | 22 | 328 | 0.50846 | 3.767 | 0
2018-11-30 | 0 | 329 | 0.48276 | 3.776 | 0
2018-11-30 01:00 | 1 | 329 | 0.46902 | 3.464 | 0
2018-11-30 02:00 | 1 | 329 | 0.4623 | 3.275 | 0
2018-11-30 03:00 | 3 | 329 | 0.46325 | 3.251 | 0
2018-11-30 04:00 | 4 | 329 | 0.47505 | 3.588 | 0
2018-11-30 05:00 | 4 | 329 | 0.50276 | 3.765 | 0
2018-11-30 06:00 | 6 | 329 | 0.56249 | 4.269 | 0
2018-11-30 07:00 | 7 | 329 | 0.59586 | 4.814 | 0.0039683
2018-11-30 08:00 | 7 | 329 | 0.59272 | 4.834 | 0.070437
2018-11-30 09:00 | 9 | 329 | 0.59017 | 4.543 | 0.18155
2018-11-30 10:00 | 10 | 329 | 0.59417 | 4.336 | 0.1131
2018-11-30 11:00 | 10 | 329 | 0.59219 | 4.182 | 0.14782
2018-11-30 12:00 | 12 | 329 | 0.58567 | 4.009 | 0.081349
2018-11-30 13:00 | 13 | 329 | 0.58386 | 3.866 | 0.063492
2018-11-30 14:00 | 13 | 329 | 0.58282 | 3.774 | 0.12302
2018-11-30 15:00 | 15 | 329 | 0.58918 | 3.815 | 0.066468
2018-11-30 16:00 | 16 | 329 | 0.62267 | 4.777 | 0.014881
2018-11-30 17:00 | 16 | 329 | 0.64936 | 5.941 | 0
2018-11-30 18:00 | 18 | 329 | 0.64177 | 5.427 | 0
2018-11-30 19:00 | 19 | 329 | 0.62729 | 4.567 | 0
2018-11-30 20:00 | 19 | 329 | 0.60675 | 4.261 | 0
2018-11-30 21:00 | 21 | 329 | 0.58369 | 4.015 | 0
2018-11-30 22:00 | 22 | 329 | 0.54851 | 3.715 | 0
2018-11-30 23:00 | 22 | 329 | 0.51369 | 3.791 | 0
2018-12-01 | 0 | 330 | 0.48866 | 4.057 | 0
2018-12-01 01:00 | 1 | 330 | 0.47142 | 3.757 | 0
2018-12-01 02:00 | 1 | 330 | 0.46292 | 3.58 | 0
2018-12-01 03:00 | 3 | 330 | 0.46185 | 3.651 | 0
2018-12-01 04:00 | 4 | 330 | 0.47059 | 3.669 | 0
2018-12-01 05:00 | 4 | 330 | 0.4835 | 3.422 | 0
2018-12-01 06:00 | 6 | 330 | 0.51213 | 3.483 | 0
2018-12-01 07:00 | 7 | 330 | 0.53428 | 3.702 | 0.0039683
2018-12-01 08:00 | 7 | 330 | 0.55152 | 3.768 | 0.10714
2018-12-01 09:00 | 9 | 330 | 0.5483 | 3.866 | 0.26786
2018-12-01 10:00 | 10 | 330 | 0.54438 | 3.828 | 0.33433
2018-12-01 11:00 | 10 | 330 | 0.55193 | 3.767 | 0.38988
2018-12-01 12:00 | 12 | 330 | 0.54133 | 3.723 | 0.31052
2018-12-01 13:00 | 13 | 330 | 0.54108 | 3.687 | 0.29167
2018-12-01 14:00 | 13 | 330 | 0.54195 | 3.519 | 0.20833
2018-12-01 15:00 | 15 | 330 | 0.55931 | 3.566 | 0.061508
2018-12-01 16:00 | 16 | 330 | 0.60308 | 4.099 | 0.016865
2018-12-01 17:00 | 16 | 330 | 0.6315 | 4.673 | 0
2018-12-01 18:00 | 18 | 330 | 0.62391 | 4.461 | 0
2018-12-01 19:00 | 19 | 330 | 0.61025 | 3.972 | 0
2018-12-01 20:00 | 19 | 330 | 0.59376 | 3.664 | 0
2018-12-01 21:00 | 21 | 330 | 0.57037 | 3.572 | 0
2018-12-01 22:00 | 22 | 330 | 0.54149 | 3.317 | 0
2018-12-01 23:00 | 22 | 330 | 0.50961 | 3.607 | 0
2018-12-02 | 0 | 331 | 0.48284 | 4.07 | 0
2018-12-02 01:00 | 1 | 331 | 0.46919 | 3.793 | 0
2018-12-02 02:00 | 1 | 331 | 0.45892 | 3.831 | 0
2018-12-02 03:00 | 3 | 331 | 0.45496 | 3.723 | 0
2018-12-02 04:00 | 4 | 331 | 0.45599 | 3.529 | 0
2018-12-02 05:00 | 4 | 331 | 0.46424 | 3.528 | 0
2018-12-02 06:00 | 6 | 331 | 0.48152 | 3.684 | 0
2018-12-02 07:00 | 7 | 331 | 0.50107 | 3.593 | 0.0029762
2018-12-02 08:00 | 7 | 331 | 0.53424 | 2.911 | 0.061508
2018-12-02 09:00 | 9 | 331 | 0.55383 | 3.326 | 0.15179
2018-12-02 10:00 | 10 | 331 | 0.56958 | 3.475 | 0.063492
2018-12-02 11:00 | 10 | 331 | 0.57614 | 3.421 | 0.10417
2018-12-02 12:00 | 12 | 331 | 0.58101 | 3.725 | 0.11806
2018-12-02 13:00 | 13 | 331 | 0.58295 | 3.431 | 0.075397
2018-12-02 14:00 | 13 | 331 | 0.57981 | 3.456 | 0.056548
2018-12-02 15:00 | 15 | 331 | 0.58984 | 3.283 | 0.15179
2018-12-02 16:00 | 16 | 331 | 0.6218 | 3.8 | 0.043651
2018-12-02 17:00 | 16 | 331 | 0.6428 | 4.363 | 0
2018-12-02 18:00 | 18 | 331 | 0.63377 | 4.282 | 0
2018-12-02 19:00 | 19 | 331 | 0.61793 | 3.779 | 0
2018-12-02 20:00 | 19 | 331 | 0.59549 | 3.403 | 0
2018-12-02 21:00 | 21 | 331 | 0.55738 | 3.395 | 0
2018-12-02 22:00 | 22 | 331 | 0.51246 | 3.138 | 0
2018-12-02 23:00 | 22 | 331 | 0.47665 | 3.1 | 0
2018-12-03 | 0 | 332 | 0.45364 | 3.122 | 0
2018-12-03 01:00 | 1 | 332 | 0.4425 | 3.052 | 0
2018-12-03 02:00 | 1 | 332 | 0.43768 | 3.225 | 0
2018-12-03 03:00 | 3 | 332 | 0.43883 | 2.457 | 0
2018-12-03 04:00 | 4 | 332 | 0.44885 | 3.223 | 0
2018-12-03 05:00 | 4 | 332 | 0.47876 | 3.291 | 0
2018-12-03 06:00 | 6 | 332 | 0.54022 | 3.18 | 0
2018-12-03 07:00 | 7 | 332 | 0.56897 | 3.722 | 0.00099206
2018-12-03 08:00 | 7 | 332 | 0.56175 | 3.731 | 0.061508
2018-12-03 09:00 | 9 | 332 | 0.54327 | 3.856 | 0.14881
2018-12-03 10:00 | 10 | 332 | 0.53857 | 3.497 | 0.30258
2018-12-03 11:00 | 10 | 332 | 0.53617 | 3.646 | 0.42262
2018-12-03 12:00 | 12 | 332 | 0.54203 | 3.656 | 0.071429
2018-12-03 13:00 | 13 | 332 | 0.55152 | 3.772 | 0.070437
2018-12-03 14:00 | 13 | 332 | 0.55672 | 3.432 | 0.2996
2018-12-03 15:00 | 15 | 332 | 0.57161 | 3.654 | 0.082341
2018-12-03 16:00 | 16 | 332 | 0.61442 | 4.695 | 0.020833
2018-12-03 17:00 | 16 | 332 | 0.64577 | 5.445 | 0
2018-12-03 18:00 | 18 | 332 | 0.6508 | 5.062 | 0
2018-12-03 19:00 | 19 | 332 | 0.6357 | 4.571 | 0
2018-12-03 20:00 | 19 | 332 | 0.61483 | 4.089 | 0
2018-12-03 21:00 | 21 | 332 | 0.58076 | 3.795 | 0
2018-12-03 22:00 | 22 | 332 | 0.53795 | 3.395 | 0
2018-12-03 23:00 | 22 | 332 | 0.49819 | 3.26 | 0
2018-12-04 | 0 | 333 | 0.47104 | 3.744 | 0
2018-12-04 01:00 | 1 | 333 | 0.45879 | 2.591 | 0
2018-12-04 02:00 | 1 | 333 | 0.45537 | 3.844 | 0
2018-12-04 03:00 | 3 | 333 | 0.45632 | 3.67 | 0
2018-12-04 04:00 | 4 | 333 | 0.46618 | 3.59 | 0
2018-12-04 05:00 | 4 | 333 | 0.50219 | 3.4 | 0
2018-12-04 06:00 | 6 | 333 | 0.56798 | 4.122 | 0
2018-12-04 07:00 | 7 | 333 | 0.59862 | 4.495 | 0.0019841
2018-12-04 08:00 | 7 | 333 | 0.59178 | 4.525 | 0.095238
2018-12-04 09:00 | 9 | 333 | 0.58369 | 4.589 | 0.15972
2018-12-04 10:00 | 10 | 333 | 0.57437 | 4.404 | 0.37897
2018-12-04 11:00 | 10 | 333 | 0.56781 | 4.214 | 0.46131
2018-12-04 12:00 | 12 | 333 | 0.55729 | 4.037 | 0.47718
2018-12-04 13:00 | 13 | 333 | 0.56105 | 3.976 | 0.43452
2018-12-04 14:00 | 13 | 333 | 0.57528 | 3.92 | 0.33929
2018-12-04 15:00 | 15 | 333 | 0.59858 | 4.296 | 0.20238
2018-12-04 16:00 | 16 | 333 | 0.64651 | 5.245 | 0.052579
2018-12-04 17:00 | 16 | 333 | 0.68603 | 6.096 | 0
2018-12-04 18:00 | 18 | 333 | 0.68268 | 5.887 | 0
2018-12-04 19:00 | 19 | 333 | 0.67316 | 5.453 | 0
2018-12-04 20:00 | 19 | 333 | 0.65352 | 4.706 | 0
2018-12-04 21:00 | 21 | 333 | 0.61673 | 4.314 | 0
2018-12-04 22:00 | 22 | 333 | 0.56769 | 4.445 | 0
2018-12-04 23:00 | 22 | 333 | 0.52863 | 3.811 | 0
2018-12-05 | 0 | 334 | 0.51427 | 3.7 | 0
2018-12-05 01:00 | 1 | 334 | 0.50491 | 3.38 | 0
2018-12-05 02:00 | 1 | 334 | 0.50202 | 3.471 | 0
2018-12-05 03:00 | 3 | 334 | 0.50549 | 3.206 | 0
2018-12-05 04:00 | 4 | 334 | 0.50705 | 3.535 | 0
2018-12-05 05:00 | 4 | 334 | 0.53968 | 3.933 | 0
2018-12-05 06:00 | 6 | 334 | 0.60044 | 4.628 | 0
2018-12-05 07:00 | 7 | 334 | 0.63236 | 5.563 | 0.0019841
2018-12-05 08:00 | 7 | 334 | 0.61735 | 5.204 | 0.079365
2018-12-05 09:00 | 9 | 334 | 0.5966 | 4.983 | 0.25099
2018-12-05 10:00 | 10 | 334 | 0.59508 | 4.576 | 0.35417
2018-12-05 11:00 | 10 | 334 | 0.58431 | 4.411 | 0.27381
2018-12-05 12:00 | 12 | 334 | 0.57557 | 4.281 | 0.22619
2018-12-05 13:00 | 13 | 334 | 0.58039 | 4.292 | 0.21925
2018-12-05 14:00 | 13 | 334 | 0.5846 | 4.147 | 0.19544
2018-12-05 15:00 | 15 | 334 | 0.60308 | 4.349 | 0.1121
2018-12-05 16:00 | 16 | 334 | 0.65059 | 5.455 | 0.019841
2018-12-05 17:00 | 16 | 334 | 0.68817 | 6.397 | 0
2018-12-05 18:00 | 18 | 334 | 0.68557 | 6.149 | 0
2018-12-05 19:00 | 19 | 334 | 0.6746 | 5.476 | 0
2018-12-05 20:00 | 19 | 334 | 0.65365 | 4.941 | 0
2018-12-05 21:00 | 21 | 334 | 0.62952 | 4.446 | 0
2018-12-05 22:00 | 22 | 334 | 0.57672 | 4.555 | 0
2018-12-05 23:00 | 22 | 334 | 0.53943 | 4.009 | 0
2018-12-06 | 0 | 335 | 0.51621 | 5.423 | 0
2018-12-06 01:00 | 1 | 335 | 0.51369 | 4.828 | 0
2018-12-06 02:00 | 1 | 335 | 0.5113 | 4.655 | 0
2018-12-06 03:00 | 3 | 335 | 0.5153 | 4.53 | 0
2018-12-06 04:00 | 4 | 335 | 0.52842 | 4.658 | 0
2018-12-06 05:00 | 4 | 335 | 0.55292 | 4.804 | 0
2018-12-06 06:00 | 6 | 335 | 0.61648 | 5.137 | 0
2018-12-06 07:00 | 7 | 335 | 0.63921 | 5.7 | 0.0019841
2018-12-06 08:00 | 7 | 335 | 0.63174 | 5.791 | 0.070437
2018-12-06 09:00 | 9 | 335 | 0.61933 | 4.985 | 0.1756
2018-12-06 10:00 | 10 | 335 | 0.62576 | 5.1 | 0.28373
2018-12-06 11:00 | 10 | 335 | 0.6192 | 5.17 | 0.30952
2018-12-06 12:00 | 12 | 335 | 0.60741 | 5.259 | 0.35913
2018-12-06 13:00 | 13 | 335 | 0.60151 | 5.357 | 0.41369
2018-12-06 14:00 | 13 | 335 | 0.60568 | 5.237 | 0.22321
2018-12-06 15:00 | 15 | 335 | 0.62094 | 5.452 | 0.14187
2018-12-06 16:00 | 16 | 335 | 0.66317 | 6.369 | 0.032738
2018-12-06 17:00 | 16 | 335 | 0.69139 | 8.147 | 0
2018-12-06 18:00 | 18 | 335 | 0.6906 | 7.227 | 0
2018-12-06 19:00 | 19 | 335 | 0.67716 | 6.569 | 0
2018-12-06 20:00 | 19 | 335 | 0.6541 | 5.877 | 0
2018-12-06 21:00 | 21 | 335 | 0.61945 | 5.634 | 0
2018-12-06 22:00 | 22 | 335 | 0.57062 | 5.408 | 0
2018-12-06 23:00 | 22 | 335 | 0.52825 | 4.882 | 0
2018-12-07 | 0 | 336 | 0.49748 | 4.633 | 0
2018-12-07 01:00 | 1 | 336 | 0.4823 | 4.389 | 0
2018-12-07 02:00 | 1 | 336 | 0.47653 | 4.46 | 0
2018-12-07 03:00 | 3 | 336 | 0.47905 | 4.304 | 0
2018-12-07 04:00 | 4 | 336 | 0.49365 | 4.389 | 0
2018-12-07 05:00 | 4 | 336 | 0.52772 | 4.29 | 0
2018-12-07 06:00 | 6 | 336 | 0.58996 | 4.627 | 0
2018-12-07 07:00 | 7 | 336 | 0.62044 | 5.977 | 0.0019841
2018-12-07 08:00 | 7 | 336 | 0.61541 | 5.352 | 0.080357
2018-12-07 09:00 | 9 | 336 | 0.60444 | 4.61 | 0.26389
2018-12-07 10:00 | 10 | 336 | 0.58753 | 4.532 | 0.38492
2018-12-07 11:00 | 10 | 336 | 0.58542 | 4.467 | 0.45833
2018-12-07 12:00 | 12 | 336 | 0.58051 | 4.179 | 0.4752
2018-12-07 13:00 | 13 | 336 | 0.58485 | 4.187 | 0.43452
2018-12-07 14:00 | 13 | 336 | 0.59458 | 4.185 | 0.33929
2018-12-07 15:00 | 15 | 336 | 0.62292 | 4.4 | 0.20139
2018-12-07 16:00 | 16 | 336 | 0.66763 | 6.082 | 0.032738
2018-12-07 17:00 | 16 | 336 | 0.70013 | 7.695 | 0
2018-12-07 18:00 | 18 | 336 | 0.69361 | 6.951 | 0
2018-12-07 19:00 | 19 | 336 | 0.68194 | 5.86 | 0
2018-12-07 20:00 | 19 | 336 | 0.66561 | 5.127 | 0
2018-12-07 21:00 | 21 | 336 | 0.63785 | 4.611 | 0
2018-12-07 22:00 | 22 | 336 | 0.60592 | 4.738 | 0
2018-12-07 23:00 | 22 | 336 | 0.57396 | 4.262 | 0
2018-12-08 | 0 | 337 | 0.5476 | 4.357 | 0
2018-12-08 01:00 | 1 | 337 | 0.53205 | 4.169 | 0
2018-12-08 02:00 | 1 | 337 | 0.52339 | 3.704 | 0
2018-12-08 03:00 | 3 | 337 | 0.52161 | 3.79 | 0
2018-12-08 04:00 | 4 | 337 | 0.52677 | 3.952 | 0
2018-12-08 05:00 | 4 | 337 | 0.53976 | 4.278 | 0
2018-12-08 06:00 | 6 | 337 | 0.56496 | 4.543 | 0
2018-12-08 07:00 | 7 | 337 | 0.59099 | 5.278 | 0
2018-12-08 08:00 | 7 | 337 | 0.61149 | 5.017 | 0.058532
2018-12-08 09:00 | 9 | 337 | 0.6013 | 4.992 | 0.15873
2018-12-08 10:00 | 10 | 337 | 0.59949 | 5.02 | 0.31151
2018-12-08 11:00 | 10 | 337 | 0.60489 | 4.506 | 0.4504
2018-12-08 12:00 | 12 | 337 | 0.60514 | 4.188 | 0.46726
2018-12-08 13:00 | 13 | 337 | 0.60015 | 4.173 | 0.35317
2018-12-08 14:00 | 13 | 337 | 0.60229 | 4.082 | 0.25
2018-12-08 15:00 | 15 | 337 | 0.62057 | 4.19 | 0.12103
2018-12-08 16:00 | 16 | 337 | 0.66008 | 5.501 | 0.024802
2018-12-08 17:00 | 16 | 337 | 0.67806 | 7.005 | 0
2018-12-08 18:00 | 18 | 337 | 0.66854 | 6.525 | 0
2018-12-08 19:00 | 19 | 337 | 0.65608 | 5.742 | 0
2018-12-08 20:00 | 19 | 337 | 0.64164 | 5.338 | 0
2018-12-08 21:00 | 21 | 337 | 0.61863 | 5.001 | 0
2018-12-08 22:00 | 22 | 337 | 0.58695 | 4.389 | 0
2018-12-08 23:00 | 22 | 337 | 0.55181 | 3.9 | 0
2018-12-09 | 0 | 338 | 0.5476 | 4.357 | 0
2018-12-09 01:00 | 1 | 338 | 0.53205 | 4.169 | 0
2018-12-09 02:00 | 1 | 338 | 0.52339 | 3.704 | 0
2018-12-09 03:00 | 3 | 338 | 0.52161 | 3.79 | 0
2018-12-09 04:00 | 4 | 338 | 0.52677 | 3.952 | 0
2018-12-09 05:00 | 4 | 338 | 0.53976 | 4.278 | 0
2018-12-09 06:00 | 6 | 338 | 0.56496 | 4.543 | 0
2018-12-09 07:00 | 7 | 338 | 0.59099 | 5.278 | 0
2018-12-09 08:00 | 7 | 338 | 0.61149 | 5.017 | 0.051587
2018-12-09 09:00 | 9 | 338 | 0.6013 | 4.992 | 0.1131
2018-12-09 10:00 | 10 | 338 | 0.59949 | 5.02 | 0.17163
2018-12-09 11:00 | 10 | 338 | 0.60489 | 4.506 | 0.26687
2018-12-09 12:00 | 12 | 338 | 0.60514 | 4.188 | 0.25
2018-12-09 13:00 | 13 | 338 | 0.60015 | 4.173 | 0.20238
2018-12-09 14:00 | 13 | 338 | 0.60229 | 4.082 | 0.15873
2018-12-09 15:00 | 15 | 338 | 0.62057 | 4.19 | 0.075397
2018-12-09 16:00 | 16 | 338 | 0.66008 | 5.501 | 0.019841
2018-12-09 17:00 | 16 | 338 | 0.67806 | 7.005 | 0
2018-12-09 18:00 | 18 | 338 | 0.66854 | 6.525 | 0
2018-12-09 19:00 | 19 | 338 | 0.65608 | 5.742 | 0
2018-12-09 20:00 | 19 | 338 | 0.64164 | 5.338 | 0
2018-12-09 21:00 | 21 | 338 | 0.61863 | 5.001 | 0
2018-12-09 22:00 | 22 | 338 | 0.58695 | 4.389 | 0
2018-12-09 23:00 | 22 | 338 | 0.55181 | 3.9 | 0
2018-12-10 | 0 | 339 | 0.50186 | 4.293 | 0
2018-12-10 01:00 | 1 | 339 | 0.49192 | 3.953 | 0
2018-12-10 02:00 | 1 | 339 | 0.4842 | 3.721 | 0
2018-12-10 03:00 | 3 | 339 | 0.48507 | 3.843 | 0
2018-12-10 04:00 | 4 | 339 | 0.49612 | 3.712 | 0
2018-12-10 05:00 | 4 | 339 | 0.52599 | 3.646 | 0
2018-12-10 06:00 | 6 | 339 | 0.58604 | 4.746 | 0
2018-12-10 07:00 | 7 | 339 | 0.61487 | 5.849 | 0
2018-12-10 08:00 | 7 | 339 | 0.61652 | 5.404 | 0.070437
2018-12-10 09:00 | 9 | 339 | 0.6011 | 4.654 | 0.25
2018-12-10 10:00 | 10 | 339 | 0.5914 | 4.61 | 0.37401
2018-12-10 11:00 | 10 | 339 | 0.57779 | 4.461 | 0.44742
2018-12-10 12:00 | 12 | 339 | 0.56274 | 4.497 | 0.46925
2018-12-10 13:00 | 13 | 339 | 0.56018 | 4.503 | 0.42857
2018-12-10 14:00 | 13 | 339 | 0.5688 | 4.489 | 0.33333
2018-12-10 15:00 | 15 | 339 | 0.59503 | 4.467 | 0.19841
2018-12-10 16:00 | 16 | 339 | 0.64672 | 5.582 | 0.049603
2018-12-10 17:00 | 16 | 339 | 0.69242 | 7.213 | 0
2018-12-10 18:00 | 18 | 339 | 0.69514 | 6.724 | 0
2018-12-10 19:00 | 19 | 339 | 0.68706 | 5.667 | 0
2018-12-10 20:00 | 19 | 339 | 0.66817 | 5.314 | 0
2018-12-10 21:00 | 21 | 339 | 0.63414 | 4.944 | 0
2018-12-10 22:00 | 22 | 339 | 0.59301 | 4.651 | 0
2018-12-10 23:00 | 22 | 339 | 0.553 | 4.282 | 0
2018-12-11 | 0 | 340 | 0.53382 | 4.942 | 0
2018-12-11 01:00 | 1 | 340 | 0.52207 | 4.47 | 0
2018-12-11 02:00 | 1 | 340 | 0.51732 | 4.388 | 0
2018-12-11 03:00 | 3 | 340 | 0.51955 | 4.377 | 0
2018-12-11 04:00 | 4 | 340 | 0.53605 | 4.289 | 0
2018-12-11 05:00 | 4 | 340 | 0.57206 | 4.271 | 0
2018-12-11 06:00 | 6 | 340 | 0.63661 | 5.319 | 0
2018-12-11 07:00 | 7 | 340 | 0.664 | 6.258 | 0
2018-12-11 08:00 | 7 | 340 | 0.64894 | 6.097 | 0.06746
2018-12-11 09:00 | 9 | 340 | 0.6317 | 5.146 | 0.24901
2018-12-11 10:00 | 10 | 340 | 0.61826 | 4.757 | 0.3373
2018-12-11 11:00 | 10 | 340 | 0.62118 | 4.466 | 0.21131
2018-12-11 12:00 | 12 | 340 | 0.62325 | 4.513 | 0.25298
2018-12-11 13:00 | 13 | 340 | 0.61978 | 4.584 | 0.375
2018-12-11 14:00 | 13 | 340 | 0.62234 | 4.521 | 0.32639
2018-12-11 15:00 | 15 | 340 | 0.6383 | 4.635 | 0.19246
2018-12-11 16:00 | 16 | 340 | 0.68186 | 6.293 | 0.047619
2018-12-11 17:00 | 16 | 340 | 0.71131 | 8.077 | 0
2018-12-11 18:00 | 18 | 340 | 0.70805 | 7.387 | 0
2018-12-11 19:00 | 19 | 340 | 0.6963 | 6.303 | 0
2018-12-11 20:00 | 19 | 340 | 0.67695 | 5.486 | 0
2018-12-11 21:00 | 21 | 340 | 0.63987 | 4.645 | 0
2018-12-11 22:00 | 22 | 340 | 0.5947 | 5.283 | 0
2018-12-11 23:00 | 22 | 340 | 0.55263 | 4.477 | 0
2018-12-12 | 0 | 341 | 0.52425 | 4.876 | 0
2018-12-12 01:00 | 1 | 341 | 0.50676 | 4.427 | 0
2018-12-12 02:00 | 1 | 341 | 0.5012 | 4.437 | 0
2018-12-12 03:00 | 3 | 341 | 0.50025 | 4.026 | 0
2018-12-12 04:00 | 4 | 341 | 0.51015 | 4.465 | 0
2018-12-12 05:00 | 4 | 341 | 0.54356 | 4.42 | 0
2018-12-12 06:00 | 6 | 341 | 0.60931 | 4.437 | 0
2018-12-12 07:00 | 7 | 341 | 0.63521 | 5.402 | 0
2018-12-12 08:00 | 7 | 341 | 0.62646 | 5.332 | 0.060516
2018-12-12 09:00 | 9 | 341 | 0.60935 | 4.589 | 0.21032
2018-12-12 10:00 | 10 | 341 | 0.60015 | 4.564 | 0.33631
2018-12-12 11:00 | 10 | 341 | 0.60403 | 4.213 | 0.37897
2018-12-12 12:00 | 12 | 341 | 0.59842 | 4.156 | 0.17956
2018-12-12 13:00 | 13 | 341 | 0.59747 | 4.164 | 0.13194
2018-12-12 14:00 | 13 | 341 | 0.61091 | 4.287 | 0.090278
2018-12-12 15:00 | 15 | 341 | 0.62824 | 4.25 | 0.053571
2018-12-12 16:00 | 16 | 341 | 0.67254 | 5.726 | 0.014881
2018-12-12 17:00 | 16 | 341 | 0.70884 | 7.238 | 0
2018-12-12 18:00 | 18 | 341 | 0.7097 | 6.472 | 0
2018-12-12 19:00 | 19 | 341 | 0.70104 | 5.674 | 0
2018-12-12 20:00 | 19 | 341 | 0.6833 | 4.943 | 0
2018-12-12 21:00 | 21 | 341 | 0.64787 | 4.808 | 0
2018-12-12 22:00 | 22 | 341 | 0.59854 | 4.873 | 0
2018-12-12 23:00 | 22 | 341 | 0.56303 | 4.832 | 0
2018-12-13 | 0 | 342 | 0.54413 | 4.359 | 0
2018-12-13 01:00 | 1 | 342 | 0.53135 | 4.038 | 0
2018-12-13 02:00 | 1 | 342 | 0.52891 | 3.884 | 0
2018-12-13 03:00 | 3 | 342 | 0.52838 | 3.619 | 0
2018-12-13 04:00 | 4 | 342 | 0.54071 | 3.97 | 0
2018-12-13 05:00 | 4 | 342 | 0.57177 | 3.491 | 0
2018-12-13 06:00 | 6 | 342 | 0.62836 | 4.773 | 0
2018-12-13 07:00 | 7 | 342 | 0.66198 | 5.175 | 0
2018-12-13 08:00 | 7 | 342 | 0.66272 | 4.707 | 0.011905
2018-12-13 09:00 | 9 | 342 | 0.65893 | 4.385 | 0.031746
2018-12-13 10:00 | 10 | 342 | 0.6734 | 4.483 | 0.047619
2018-12-13 11:00 | 10 | 342 | 0.68252 | 4.362 | 0.05754
2018-12-13 12:00 | 12 | 342 | 0.68685 | 4.463 | 0.10714
2018-12-13 13:00 | 13 | 342 | 0.69056 | 4.282 | 0.050595
2018-12-13 14:00 | 13 | 342 | 0.68066 | 4.231 | 0.042659
2018-12-13 15:00 | 15 | 342 | 0.67237 | 4.298 | 0.012897
2018-12-13 16:00 | 16 | 342 | 0.70405 | 4.542 | 0.0039683
2018-12-13 17:00 | 16 | 342 | 0.7321 | 5.64 | 0
2018-12-13 18:00 | 18 | 342 | 0.72847 | 5.2 | 0
2018-12-13 19:00 | 19 | 342 | 0.71271 | 4.557 | 0
2018-12-13 20:00 | 19 | 342 | 0.69448 | 4.648 | 0
2018-12-13 21:00 | 21 | 342 | 0.65608 | 4.579 | 0
2018-12-13 22:00 | 22 | 342 | 0.60601 | 4.274 | 0
2018-12-13 23:00 | 22 | 342 | 0.56154 | 4.165 | 0
2018-12-14 | 0 | 343 | 0.54937 | 3.392 | 0
2018-12-14 01:00 | 1 | 343 | 0.55787 | 2.453 | 0
2018-12-14 02:00 | 1 | 343 | 0.5061 | 2.353 | 0
2018-12-14 03:00 | 3 | 343 | 0.5007 | 2.178 | 0
2018-12-14 04:00 | 4 | 343 | 0.51361 | 2.326 | 0
2018-12-14 05:00 | 4 | 343 | 0.54261 | 3.18 | 0
2018-12-14 06:00 | 6 | 343 | 0.60295 | 3.732 | 0
2018-12-14 07:00 | 7 | 343 | 0.63282 | 4.703 | 0
2018-12-14 08:00 | 7 | 343 | 0.63657 | 4.866 | 0.024802
2018-12-14 09:00 | 9 | 343 | 0.64024 | 4.821 | 0.064484
2018-12-14 10:00 | 10 | 343 | 0.63843 | 4.476 | 0.13591
2018-12-14 11:00 | 10 | 343 | 0.63191 | 4.381 | 0.2252
2018-12-14 12:00 | 12 | 343 | 0.62663 | 4.063 | 0.15079
2018-12-14 13:00 | 13 | 343 | 0.62345 | 4.086 | 0.059524
2018-12-14 14:00 | 13 | 343 | 0.61017 | 4.071 | 0.050595
2018-12-14 15:00 | 15 | 343 | 0.61413 | 4.201 | 0.03373
2018-12-14 16:00 | 16 | 343 | 0.65026 | 4.344 | 0.010913
2018-12-14 17:00 | 16 | 343 | 0.67081 | 5.198 | 0
2018-12-14 18:00 | 18 | 343 | 0.66074 | 4.512 | 0
2018-12-14 19:00 | 19 | 343 | 0.64453 | 4.383 | 0
2018-12-14 20:00 | 19 | 343 | 0.62902 | 4.188 | 0
2018-12-14 21:00 | 21 | 343 | 0.59821 | 4.022 | 0
2018-12-14 22:00 | 22 | 343 | 0.56179 | 3.869 | 0
2018-12-14 23:00 | 22 | 343 | 0.52013 | 3.88 | 0
2018-12-15 | 0 | 344 | 0.49352 | 3.808 | 0
2018-12-15 01:00 | 1 | 344 | 0.47513 | 3.487 | 0
2018-12-15 02:00 | 1 | 344 | 0.46391 | 3.294 | 0
2018-12-15 03:00 | 3 | 344 | 0.45896 | 3.047 | 0
2018-12-15 04:00 | 4 | 344 | 0.46077 | 3.172 | 0
2018-12-15 05:00 | 4 | 344 | 0.47517 | 3.297 | 0
2018-12-15 06:00 | 6 | 344 | 0.49913 | 3.491 | 0
2018-12-15 07:00 | 7 | 344 | 0.52755 | 3.225 | 0
2018-12-15 08:00 | 7 | 344 | 0.55337 | 3.644 | 0.035714
2018-12-15 09:00 | 9 | 344 | 0.55919 | 3.686 | 0.068452
2018-12-15 10:00 | 10 | 344 | 0.56319 | 3.886 | 0.032738
2018-12-15 11:00 | 10 | 344 | 0.56224 | 3.812 | 0.080357
2018-12-15 12:00 | 12 | 344 | 0.55663 | 3.651 | 0.041667
2018-12-15 13:00 | 13 | 344 | 0.55857 | 3.556 | 0.044643
2018-12-15 14:00 | 13 | 344 | 0.56063 | 3.444 | 0.049603
2018-12-15 15:00 | 15 | 344 | 0.57173 | 3.6 | 0.027778
2018-12-15 16:00 | 16 | 344 | 0.61091 | 4.158 | 0.0079365
2018-12-15 17:00 | 16 | 344 | 0.63484 | 4.762 | 0
2018-12-15 18:00 | 18 | 344 | 0.62638 | 4.567 | 0
2018-12-15 19:00 | 19 | 344 | 0.61343 | 4.358 | 0
2018-12-15 20:00 | 19 | 344 | 0.59982 | 3.913 | 0
2018-12-15 21:00 | 21 | 344 | 0.57709 | 3.637 | 0
2018-12-15 22:00 | 22 | 344 | 0.55177 | 3.493 | 0
2018-12-15 23:00 | 22 | 344 | 0.52033 | 3.511 | 0
2018-12-16 | 0 | 345 | 0.49691 | 3.46 | 0
2018-12-16 01:00 | 1 | 345 | 0.48321 | 3.273 | 0
2018-12-16 02:00 | 1 | 345 | 0.47241 | 3.128 | 0
2018-12-16 03:00 | 3 | 345 | 0.46902 | 3.099 | 0
2018-12-16 04:00 | 4 | 345 | 0.4701 | 3.022 | 0
2018-12-16 05:00 | 4 | 345 | 0.47674 | 3.036 | 0
2018-12-16 06:00 | 6 | 345 | 0.49946 | 3.574 | 0
2018-12-16 07:00 | 7 | 345 | 0.52718 | 3.391 | 0
2018-12-16 08:00 | 7 | 345 | 0.56166 | 3.344 | 0.02877
2018-12-16 09:00 | 9 | 345 | 0.58806 | 3.947 | 0.050595
2018-12-16 10:00 | 10 | 345 | 0.60308 | 3.898 | 0.026786
2018-12-16 11:00 | 10 | 345 | 0.61294 | 4.029 | 0.042659
2018-12-16 12:00 | 12 | 345 | 0.62403 | 3.644 | 0.045635
2018-12-16 13:00 | 13 | 345 | 0.6204 | 3.6 | 0.076389
2018-12-16 14:00 | 13 | 345 | 0.62044 | 3.672 | 0.03373
2018-12-16 15:00 | 15 | 345 | 0.62877 | 3.993 | 0.010913
2018-12-16 16:00 | 16 | 345 | 0.66466 | 4.445 | 0.0039683
2018-12-16 17:00 | 16 | 345 | 0.68405 | 5.293 | 0
2018-12-16 18:00 | 18 | 345 | 0.67439 | 5.033 | 0
2018-12-16 19:00 | 19 | 345 | 0.66157 | 4.435 | 0
2018-12-16 20:00 | 19 | 345 | 0.64148 | 4.377 | 0
2018-12-16 21:00 | 21 | 345 | 0.60337 | 4.089 | 0
2018-12-16 22:00 | 22 | 345 | 0.55799 | 3.417 | 0
2018-12-16 23:00 | 22 | 345 | 0.51679 | 3.174 | 0
2018-12-17 | 0 | 346 | 0.48915 | 3.408 | 0
2018-12-17 01:00 | 1 | 346 | 0.47249 | 2.975 | 0
2018-12-17 02:00 | 1 | 346 | 0.46638 | 2.677 | 0
2018-12-17 03:00 | 3 | 346 | 0.46878 | 2.554 | 0
2018-12-17 04:00 | 4 | 346 | 0.48334 | 2.702 | 0
2018-12-17 05:00 | 4 | 346 | 0.51341 | 3.268 | 0
2018-12-17 06:00 | 6 | 346 | 0.57462 | 3.434 | 0
2018-12-17 07:00 | 7 | 346 | 0.60881 | 3.828 | 0
2018-12-17 08:00 | 7 | 346 | 0.61632 | 4.097 | 0.073413
2018-12-17 09:00 | 9 | 346 | 0.61211 | 3.988 | 0.1994
2018-12-17 10:00 | 10 | 346 | 0.62123 | 3.999 | 0.35317
2018-12-17 11:00 | 10 | 346 | 0.6192 | 3.952 | 0.3125
2018-12-17 12:00 | 12 | 346 | 0.60493 | 3.366 | 0.17361
2018-12-17 13:00 | 13 | 346 | 0.60559 | 3.369 | 0.050595
2018-12-17 14:00 | 13 | 346 | 0.61578 | 3.258 | 0.097222
2018-12-17 15:00 | 15 | 346 | 0.62655 | 3.589 | 0.087302
2018-12-17 16:00 | 16 | 346 | 0.66388 | 4.654 | 0.020833
2018-12-17 17:00 | 16 | 346 | 0.69559 | 5.544 | 0
2018-12-17 18:00 | 18 | 346 | 0.69341 | 5.385 | 0
2018-12-17 19:00 | 19 | 346 | 0.68087 | 4.896 | 0
2018-12-17 20:00 | 19 | 346 | 0.66185 | 4.621 | 0
2018-12-17 21:00 | 21 | 346 | 0.62712 | 3.692 | 0
2018-12-17 22:00 | 22 | 346 | 0.5808 | 3.604 | 0
2018-12-17 23:00 | 22 | 346 | 0.54063 | 3.519 | 0
2018-12-18 | 0 | 347 | 0.52363 | 3.238 | 0
2018-12-18 01:00 | 1 | 347 | 0.51357 | 2.964 | 0
2018-12-18 02:00 | 1 | 347 | 0.51068 | 3.069 | 0
2018-12-18 03:00 | 3 | 347 | 0.51543 | 2.955 | 0
2018-12-18 04:00 | 4 | 347 | 0.52611 | 2.931 | 0
2018-12-18 05:00 | 4 | 347 | 0.55515 | 3.36 | 0
2018-12-18 06:00 | 6 | 347 | 0.623 | 3.918 | 0
2018-12-18 07:00 | 7 | 347 | 0.65855 | 4.428 | 0
2018-12-18 08:00 | 7 | 347 | 0.65109 | 4.688 | 0.051587
2018-12-18 09:00 | 9 | 347 | 0.62803 | 4.455 | 0.22917
2018-12-18 10:00 | 10 | 347 | 0.6077 | 4.412 | 0.36508
2018-12-18 11:00 | 10 | 347 | 0.59466 | 4.364 | 0.44246
2018-12-18 12:00 | 12 | 347 | 0.58208 | 4.059 | 0.46131
2018-12-18 13:00 | 13 | 347 | 0.58592 | 4.122 | 0.42758
2018-12-18 14:00 | 13 | 347 | 0.60431 | 4.053 | 0.3373
2018-12-18 15:00 | 15 | 347 | 0.6348 | 4.251 | 0.20437
2018-12-18 16:00 | 16 | 347 | 0.6885 | 5.092 | 0.047619
2018-12-18 17:00 | 16 | 347 | 0.73107 | 6.535 | 0
2018-12-18 18:00 | 18 | 347 | 0.73049 | 5.938 | 0
2018-12-18 19:00 | 19 | 347 | 0.7201 | 5.59 | 0
2018-12-18 20:00 | 19 | 347 | 0.70269 | 5.056 | 0
2018-12-18 21:00 | 21 | 347 | 0.66433 | 4.513 | 0
2018-12-18 22:00 | 22 | 347 | 0.61896 | 3.979 | 0
2018-12-18 23:00 | 22 | 347 | 0.5754 | 3.724 | 0
2018-12-19 | 0 | 348 | 0.55205 | 3.46 | 0
2018-12-19 01:00 | 1 | 348 | 0.54236 | 3.348 | 0
2018-12-19 02:00 | 1 | 348 | 0.53758 | 3.093 | 0
2018-12-19 03:00 | 3 | 348 | 0.53663 | 2.933 | 0
2018-12-19 04:00 | 4 | 348 | 0.54541 | 3.184 | 0
2018-12-19 05:00 | 4 | 348 | 0.5775 | 3.275 | 0
2018-12-19 06:00 | 6 | 348 | 0.63781 | 4.066 | 0
2018-12-19 07:00 | 7 | 348 | 0.66647 | 4.913 | 0
2018-12-19 08:00 | 7 | 348 | 0.65109 | 4.676 | 0.041667
2018-12-19 09:00 | 9 | 348 | 0.62729 | 4.333 | 0.22222
2018-12-19 10:00 | 10 | 348 | 0.60077 | 3.916 | 0.35417
2018-12-19 11:00 | 10 | 348 | 0.58233 | 3.833 | 0.42857
2018-12-19 12:00 | 12 | 348 | 0.57012 | 3.574 | 0.39683
2018-12-19 13:00 | 13 | 348 | 0.57969 | 3.607 | 0.29266
2018-12-19 14:00 | 13 | 348 | 0.59252 | 3.53 | 0.1994
2018-12-19 15:00 | 15 | 348 | 0.61434 | 3.68 | 0.15873
2018-12-19 16:00 | 16 | 348 | 0.6661 | 4.621 | 0.024802
2018-12-19 17:00 | 16 | 348 | 0.70706 | 5.858 | 0
2018-12-19 18:00 | 18 | 348 | 0.70549 | 5.275 | 0
2018-12-19 19:00 | 19 | 348 | 0.69617 | 4.817 | 0
2018-12-19 20:00 | 19 | 348 | 0.6779 | 4.397 | 0
2018-12-19 21:00 | 21 | 348 | 0.6447 | 4.1 | 0
2018-12-19 22:00 | 22 | 348 | 0.60233 | 3.75 | 0
2018-12-19 23:00 | 22 | 348 | 0.56175 | 3.246 | 0
2018-12-20 | 0 | 349 | 0.53353 | 3.023 | 0
2018-12-20 01:00 | 1 | 349 | 0.52029 | 2.75 | 0
2018-12-20 02:00 | 1 | 349 | 0.51493 | 2.523 | 0
2018-12-20 03:00 | 3 | 349 | 0.51704 | 2.457 | 0
2018-12-20 04:00 | 4 | 349 | 0.52863 | 2.793 | 0
2018-12-20 05:00 | 4 | 349 | 0.56521 | 2.793 | 0
2018-12-20 06:00 | 6 | 349 | 0.627 | 3.186 | 0
2018-12-20 07:00 | 7 | 349 | 0.65954 | 3.781 | 0
2018-12-20 08:00 | 7 | 349 | 0.64556 | 3.922 | 0.018849
2018-12-20 09:00 | 9 | 349 | 0.61805 | 3.624 | 0.17857
2018-12-20 10:00 | 10 | 349 | 0.59396 | 3.433 | 0.25694
2018-12-20 11:00 | 10 | 349 | 0.57284 | 3.267 | 0.23016
2018-12-20 12:00 | 12 | 349 | 0.57095 | 3.154 | 0.1131
2018-12-20 13:00 | 13 | 349 | 0.58662 | 3.171 | 0.082341
2018-12-20 14:00 | 13 | 349 | 0.60229 | 3.083 | 0.013889
2018-12-20 15:00 | 15 | 349 | 0.62073 | 3.221 | 0.0089286
2018-12-20 16:00 | 16 | 349 | 0.65835 | 3.885 | 0.0049603
2018-12-20 17:00 | 16 | 349 | 0.68664 | 4.492 | 0
2018-12-20 18:00 | 18 | 349 | 0.6859 | 4.259 | 0
2018-12-20 19:00 | 19 | 349 | 0.67324 | 3.901 | 0
2018-12-20 20:00 | 19 | 349 | 0.65431 | 3.596 | 0
2018-12-20 21:00 | 21 | 349 | 0.62069 | 3.344 | 0
2018-12-20 22:00 | 22 | 349 | 0.57511 | 3.328 | 0
2018-12-20 23:00 | 22 | 349 | 0.52648 | 3.058 | 0
2018-12-21 | 0 | 350 | 0.49534 | 2.952 | 0
2018-12-21 01:00 | 1 | 350 | 0.4842 | 2.921 | 0
2018-12-21 02:00 | 1 | 350 | 0.47628 | 2.695 | 0
2018-12-21 03:00 | 3 | 350 | 0.47315 | 2.569 | 0
2018-12-21 04:00 | 4 | 350 | 0.47872 | 2.688 | 0
2018-12-21 05:00 | 4 | 350 | 0.50858 | 2.842 | 0
2018-12-21 06:00 | 6 | 350 | 0.56072 | 2.906 | 0
2018-12-21 07:00 | 7 | 350 | 0.59916 | 3.258 | 0
2018-12-21 08:00 | 7 | 350 | 0.60382 | 3.482 | 0.018849
2018-12-21 09:00 | 9 | 350 | 0.61025 | 3.366 | 0.03869
2018-12-21 10:00 | 10 | 350 | 0.61079 | 3.261 | 0.068452
2018-12-21 11:00 | 10 | 350 | 0.60275 | 3.221 | 0.074405
2018-12-21 12:00 | 12 | 350 | 0.59664 | 3.213 | 0.027778
2018-12-21 13:00 | 13 | 350 | 0.58782 | 3.154 | 0.027778
2018-12-21 14:00 | 13 | 350 | 0.5766 | 3.143 | 0.029762
2018-12-21 15:00 | 15 | 350 | 0.58344 | 3.054 | 0.011905
2018-12-21 16:00 | 16 | 350 | 0.61496 | 3.671 | 0.0099206
2018-12-21 17:00 | 16 | 350 | 0.63504 | 4.111 | 0
2018-12-21 18:00 | 18 | 350 | 0.62506 | 3.82 | 0
2018-12-21 19:00 | 19 | 350 | 0.60485 | 3.396 | 0
2018-12-21 20:00 | 19 | 350 | 0.58303 | 3.02 | 0
2018-12-21 21:00 | 21 | 350 | 0.55857 | 2.993 | 0
2018-12-21 22:00 | 22 | 350 | 0.51972 | 2.804 | 0
2018-12-21 23:00 | 22 | 350 | 0.48746 | 2.627 | 0
2018-12-22 | 0 | 351 | 0.45714 | 2.796 | 0
2018-12-22 01:00 | 1 | 351 | 0.43966 | 2.502 | 0
2018-12-22 02:00 | 1 | 351 | 0.43153 | 2.286 | 0
2018-12-22 03:00 | 3 | 351 | 0.43116 | 2.171 | 0
2018-12-22 04:00 | 4 | 351 | 0.43351 | 2.293 | 0
2018-12-22 05:00 | 4 | 351 | 0.45063 | 2.127 | 0
2018-12-22 06:00 | 6 | 351 | 0.48078 | 2.499 | 0
2018-12-22 07:00 | 7 | 351 | 0.51196 | 2.692 | 0
2018-12-22 08:00 | 7 | 351 | 0.54537 | 2.917 | 0.029762
2018-12-22 09:00 | 9 | 351 | 0.5714 | 3.232 | 0.13492
2018-12-22 10:00 | 10 | 351 | 0.5813 | 3.255 | 0.19345
2018-12-22 11:00 | 10 | 351 | 0.59161 | 3.221 | 0.19246
2018-12-22 12:00 | 12 | 351 | 0.59046 | 3.181 | 0.1994
2018-12-22 13:00 | 13 | 351 | 0.59182 | 3.121 | 0.19246
2018-12-22 14:00 | 13 | 351 | 0.59771 | 3.071 | 0.15079
2018-12-22 15:00 | 15 | 351 | 0.60774 | 3.148 | 0.19444
2018-12-22 16:00 | 16 | 351 | 0.63925 | 3.812 | 0.031746
2018-12-22 17:00 | 16 | 351 | 0.6586 | 4.562 | 0
2018-12-22 18:00 | 18 | 351 | 0.65303 | 4.164 | 0
2018-12-22 19:00 | 19 | 351 | 0.63797 | 3.578 | 0
2018-12-22 20:00 | 19 | 351 | 0.62481 | 3.425 | 0
2018-12-22 21:00 | 21 | 351 | 0.60101 | 3.308 | 0
2018-12-22 22:00 | 22 | 351 | 0.56983 | 3.142 | 0
2018-12-22 23:00 | 22 | 351 | 0.53481 | 2.695 | 0
2018-12-23 | 0 | 352 | 0.50429 | 2.738 | 0
2018-12-23 01:00 | 1 | 352 | 0.48886 | 2.266 | 0
2018-12-23 02:00 | 1 | 352 | 0.48078 | 2.377 | 0
2018-12-23 03:00 | 3 | 352 | 0.47847 | 2.294 | 0
2018-12-23 04:00 | 4 | 352 | 0.48111 | 2.321 | 0
2018-12-23 05:00 | 4 | 352 | 0.49035 | 2.072 | 0
2018-12-23 06:00 | 6 | 352 | 0.51085 | 2.595 | 0
2018-12-23 07:00 | 7 | 352 | 0.53597 | 2.807 | 0
2018-12-23 08:00 | 7 | 352 | 0.56331 | 3.168 | 0.045635
2018-12-23 09:00 | 9 | 352 | 0.57486 | 3.341 | 0.22421
2018-12-23 10:00 | 10 | 352 | 0.57775 | 3.214 | 0.34623
2018-12-23 11:00 | 10 | 352 | 0.58097 | 3.206 | 0.42163
2018-12-23 12:00 | 12 | 352 | 0.57783 | 3.217 | 0.44444
2018-12-23 13:00 | 13 | 352 | 0.57453 | 3.195 | 0.40972
2018-12-23 14:00 | 13 | 352 | 0.57185 | 3.084 | 0.32242
2018-12-23 15:00 | 15 | 352 | 0.58266 | 3.155 | 0.19544
2018-12-23 16:00 | 16 | 352 | 0.62267 | 3.58 | 0.055556
2018-12-23 17:00 | 16 | 352 | 0.65295 | 4.517 | 0
2018-12-23 18:00 | 18 | 352 | 0.64919 | 4.183 | 0
2018-12-23 19:00 | 19 | 352 | 0.63921 | 3.889 | 0
2018-12-23 20:00 | 19 | 352 | 0.62651 | 3.645 | 0
2018-12-23 21:00 | 21 | 352 | 0.59726 | 3.263 | 0
2018-12-23 22:00 | 22 | 352 | 0.55779 | 3.084 | 0
2018-12-23 23:00 | 22 | 352 | 0.51596 | 2.534 | 0
2018-12-24 | 0 | 353 | 0.48362 | 2.995 | 0
2018-12-24 01:00 | 1 | 353 | 0.46799 | 2.682 | 0
2018-12-24 02:00 | 1 | 353 | 0.46069 | 2.408 | 0
2018-12-24 03:00 | 3 | 353 | 0.45801 | 2.278 | 0
2018-12-24 04:00 | 4 | 353 | 0.4616 | 2.413 | 0
2018-12-24 05:00 | 4 | 353 | 0.48338 | 2.615 | 0
2018-12-24 06:00 | 6 | 353 | 0.51332 | 3.243 | 0
2018-12-24 07:00 | 7 | 353 | 0.54756 | 3.517 | 0
2018-12-24 08:00 | 7 | 353 | 0.57845 | 4.02 | 0.011905
2018-12-24 09:00 | 9 | 353 | 0.59842 | 3.788 | 0.034722
2018-12-24 10:00 | 10 | 353 | 0.60576 | 3.721 | 0.0625
2018-12-24 11:00 | 10 | 353 | 0.59705 | 3.739 | 0.19841
2018-12-24 12:00 | 12 | 353 | 0.58138 | 3.509 | 0.42857
2018-12-24 13:00 | 13 | 353 | 0.58109 | 3.43 | 0.18254
2018-12-24 14:00 | 13 | 353 | 0.58089 | 3.33 | 0.22619
2018-12-24 15:00 | 15 | 353 | 0.58373 | 3.556 | 0.14782
2018-12-24 16:00 | 16 | 353 | 0.60724 | 4.353 | 0.039683
2018-12-24 17:00 | 16 | 353 | 0.61619 | 4.952 | 0
2018-12-24 18:00 | 18 | 353 | 0.59916 | 4.594 | 0
2018-12-24 19:00 | 19 | 353 | 0.57829 | 4.056 | 0
2018-12-24 20:00 | 19 | 353 | 0.56567 | 3.872 | 0
2018-12-24 21:00 | 21 | 353 | 0.55399 | 3.65 | 0
2018-12-24 22:00 | 22 | 353 | 0.5292 | 3.359 | 0
2018-12-24 23:00 | 22 | 353 | 0.49992 | 3.156 | 0
2018-12-25 | 0 | 354 | 0.47208 | 3.55 | 0
2018-12-25 01:00 | 1 | 354 | 0.45471 | 3.006 | 0
2018-12-25 02:00 | 1 | 354 | 0.44481 | 2.919 | 0
2018-12-25 03:00 | 3 | 354 | 0.44304 | 2.57 | 0
2018-12-25 04:00 | 4 | 354 | 0.45013 | 3.16 | 0
2018-12-25 05:00 | 4 | 354 | 0.4637 | 3.156 | 0
2018-12-25 06:00 | 6 | 354 | 0.48701 | 2.917 | 0
2018-12-25 07:00 | 7 | 354 | 0.51514 | 3.213 | 0
2018-12-25 08:00 | 7 | 354 | 0.53605 | 3.384 | 0.048611
2018-12-25 09:00 | 9 | 354 | 0.53304 | 3.632 | 0.11607
2018-12-25 10:00 | 10 | 354 | 0.516 | 3.538 | 0.30952
2018-12-25 11:00 | 10 | 354 | 0.50309 | 3.54 | 0.35913
2018-12-25 12:00 | 12 | 354 | 0.4981 | 3.503 | 0.3373
2018-12-25 13:00 | 13 | 354 | 0.49955 | 3.366 | 0.32143
2018-12-25 14:00 | 13 | 354 | 0.51056 | 3.237 | 0.25595
2018-12-25 15:00 | 15 | 354 | 0.52949 | 3.363 | 0.1875
2018-12-25 16:00 | 16 | 354 | 0.56575 | 4.077 | 0.034722
2018-12-25 17:00 | 16 | 354 | 0.59227 | 4.682 | 0
2018-12-25 18:00 | 18 | 354 | 0.59025 | 4.504 | 0
2018-12-25 19:00 | 19 | 354 | 0.58848 | 4.405 | 0
2018-12-25 20:00 | 19 | 354 | 0.58262 | 4.128 | 0
2018-12-25 21:00 | 21 | 354 | 0.56723 | 3.549 | 0
2018-12-25 22:00 | 22 | 354 | 0.53848 | 3.46 | 0
2018-12-25 23:00 | 22 | 354 | 0.50507 | 3.123 | 0
2018-12-26 | 0 | 355 | 0.48387 | 3.462 | 0
2018-12-26 01:00 | 1 | 355 | 0.46935 | 2.846 | 0
2018-12-26 02:00 | 1 | 355 | 0.46766 | 2.751 | 0
2018-12-26 03:00 | 3 | 355 | 0.4741 | 2.777 | 0
2018-12-26 04:00 | 4 | 355 | 0.48519 | 2.872 | 0
2018-12-26 05:00 | 4 | 355 | 0.51299 | 3.188 | 0
2018-12-26 06:00 | 6 | 355 | 0.55428 | 3.588 | 0
2018-12-26 07:00 | 7 | 355 | 0.58782 | 4.182 | 0
2018-12-26 08:00 | 7 | 355 | 0.61388 | 4.09 | 0.031746
2018-12-26 09:00 | 9 | 355 | 0.62147 | 4.023 | 0.10119
2018-12-26 10:00 | 10 | 355 | 0.60761 | 4.116 | 0.15774
2018-12-26 11:00 | 10 | 355 | 0.61236 | 4.121 | 0.30754
2018-12-26 12:00 | 12 | 355 | 0.62675 | 3.781 | 0.43948
2018-12-26 13:00 | 13 | 355 | 0.62259 | 3.87 | 0.34325
2018-12-26 14:00 | 13 | 355 | 0.62205 | 3.851 | 0.32738
2018-12-26 15:00 | 15 | 355 | 0.62906 | 3.937 | 0.2004
2018-12-26 16:00 | 16 | 355 | 0.65798 | 4.875 | 0.059524
2018-12-26 17:00 | 16 | 355 | 0.68574 | 6.196 | 0
2018-12-26 18:00 | 18 | 355 | 0.67823 | 5.295 | 0
2018-12-26 19:00 | 19 | 355 | 0.66342 | 4.707 | 0
2018-12-26 20:00 | 19 | 355 | 0.64016 | 4.248 | 0
2018-12-26 21:00 | 21 | 355 | 0.60613 | 3.799 | 0
2018-12-26 22:00 | 22 | 355 | 0.56327 | 3.633 | 0
2018-12-26 23:00 | 22 | 355 | 0.5252 | 3.32 | 0
2018-12-27 | 0 | 356 | 0.49509 | 3.421 | 0
2018-12-27 01:00 | 1 | 356 | 0.48123 | 3.119 | 0
2018-12-27 02:00 | 1 | 356 | 0.47587 | 2.756 | 0
2018-12-27 03:00 | 3 | 356 | 0.47802 | 2.752 | 0
2018-12-27 04:00 | 4 | 356 | 0.48969 | 3.032 | 0
2018-12-27 05:00 | 4 | 356 | 0.51431 | 3.226 | 0
2018-12-27 06:00 | 6 | 356 | 0.55944 | 3.723 | 0
2018-12-27 07:00 | 7 | 356 | 0.59421 | 3.925 | 0
2018-12-27 08:00 | 7 | 356 | 0.60361 | 4.123 | 0.074405
2018-12-27 09:00 | 9 | 356 | 0.59083 | 3.715 | 0.21429
2018-12-27 10:00 | 10 | 356 | 0.57445 | 3.882 | 0.34425
2018-12-27 11:00 | 10 | 356 | 0.56208 | 3.704 | 0.42361
2018-12-27 12:00 | 12 | 356 | 0.5622 | 3.693 | 0.44742
2018-12-27 13:00 | 13 | 356 | 0.58509 | 3.685 | 0.33631
2018-12-27 14:00 | 13 | 356 | 0.59693 | 3.704 | 0.16071
2018-12-27 15:00 | 15 | 356 | 0.61075 | 3.711 | 0.20238
2018-12-27 16:00 | 16 | 356 | 0.64589 | 4.769 | 0.061508
2018-12-27 17:00 | 16 | 356 | 0.68207 | 5.89 | 0
2018-12-27 18:00 | 18 | 356 | 0.68124 | 5.396 | 0
2018-12-27 19:00 | 19 | 356 | 0.67134 | 5.085 | 0
2018-12-27 20:00 | 19 | 356 | 0.64833 | 4.399 | 0
2018-12-27 21:00 | 21 | 356 | 0.61702 | 4.1 | 0
2018-12-27 22:00 | 22 | 356 | 0.57243 | 3.74 | 0
2018-12-27 23:00 | 22 | 356 | 0.52805 | 3.495 | 0
2018-12-28 | 0 | 357 | 0.4986 | 2.633 | 0
2018-12-28 01:00 | 1 | 357 | 0.48358 | 2.458 | 0
2018-12-28 02:00 | 1 | 357 | 0.47381 | 2.454 | 0
2018-12-28 03:00 | 3 | 357 | 0.47224 | 2.403 | 0
2018-12-28 04:00 | 4 | 357 | 0.47925 | 2.468 | 0
2018-12-28 05:00 | 4 | 357 | 0.50268 | 2.625 | 0
2018-12-28 06:00 | 6 | 357 | 0.5391 | 2.801 | 0
2018-12-28 07:00 | 7 | 357 | 0.57161 | 2.973 | 0
2018-12-28 08:00 | 7 | 357 | 0.59136 | 3.281 | 0.0069444
2018-12-28 09:00 | 9 | 357 | 0.60708 | 3.361 | 0.015873
2018-12-28 10:00 | 10 | 357 | 0.61677 | 3.331 | 0.018849
2018-12-28 11:00 | 10 | 357 | 0.61525 | 3.363 | 0.019841
2018-12-28 12:00 | 12 | 357 | 0.60914 | 3.317 | 0.024802
2018-12-28 13:00 | 13 | 357 | 0.59932 | 3.199 | 0.03373
2018-12-28 14:00 | 13 | 357 | 0.59516 | 3.187 | 0.013889
2018-12-28 15:00 | 15 | 357 | 0.60019 | 3.182 | 0.012897
2018-12-28 16:00 | 16 | 357 | 0.6249 | 3.55 | 0.0059524
2018-12-28 17:00 | 16 | 357 | 0.63826 | 4.302 | 0
2018-12-28 18:00 | 18 | 357 | 0.6251 | 3.943 | 0
2018-12-28 19:00 | 19 | 357 | 0.60642 | 3.637 | 0
2018-12-28 20:00 | 19 | 357 | 0.58584 | 3.188 | 0
2018-12-28 21:00 | 21 | 357 | 0.55634 | 3.101 | 0
2018-12-28 22:00 | 22 | 357 | 0.52009 | 2.86 | 0
2018-12-28 23:00 | 22 | 357 | 0.48552 | 2.648 | 0
2018-12-29 | 0 | 358 | 0.45455 | 2.462 | 0
2018-12-29 01:00 | 1 | 358 | 0.43842 | 2.114 | 0
2018-12-29 02:00 | 1 | 358 | 0.43066 | 1.883 | 0
2018-12-29 03:00 | 3 | 358 | 0.4272 | 1.821 | 0
2018-12-29 04:00 | 4 | 358 | 0.43425 | 1.655 | 0
2018-12-29 05:00 | 4 | 358 | 0.4406 | 1.664 | 0
2018-12-29 06:00 | 6 | 358 | 0.46288 | 1.665 | 0
2018-12-29 07:00 | 7 | 358 | 0.48824 | 2.025 | 0
2018-12-29 08:00 | 7 | 358 | 0.51831 | 2.255 | 0.077381
2018-12-29 09:00 | 9 | 358 | 0.54686 | 2.452 | 0.22321
2018-12-29 10:00 | 10 | 358 | 0.56191 | 2.653 | 0.34722
2018-12-29 11:00 | 10 | 358 | 0.56282 | 2.786 | 0.42758
2018-12-29 12:00 | 12 | 358 | 0.55498 | 2.714 | 0.45238
2018-12-29 13:00 | 13 | 358 | 0.54327 | 2.632 | 0.3631
2018-12-29 14:00 | 13 | 358 | 0.55185 | 2.558 | 0.18353
2018-12-29 15:00 | 15 | 358 | 0.56241 | 2.603 | 0.21032
2018-12-29 16:00 | 16 | 358 | 0.59582 | 2.903 | 0.060516
2018-12-29 17:00 | 16 | 358 | 0.62341 | 3.654 | 0
2018-12-29 18:00 | 18 | 358 | 0.62032 | 3.348 | 0
2018-12-29 19:00 | 19 | 358 | 0.60794 | 3.101 | 0
2018-12-29 20:00 | 19 | 358 | 0.59652 | 2.998 | 0
2018-12-29 21:00 | 21 | 358 | 0.57396 | 2.646 | 0
2018-12-29 22:00 | 22 | 358 | 0.54946 | 2.72 | 0
2018-12-29 23:00 | 22 | 358 | 0.51943 | 2.405 | 0
2018-12-30 | 0 | 359 | 0.49604 | 2.58 | 0
2018-12-30 01:00 | 1 | 359 | 0.48325 | 1.885 | 0
2018-12-30 02:00 | 1 | 359 | 0.47459 | 1.886 | 0
2018-12-30 03:00 | 3 | 359 | 0.47183 | 1.849 | 0
2018-12-30 04:00 | 4 | 359 | 0.4722 | 1.864 | 0
2018-12-30 05:00 | 4 | 359 | 0.48037 | 1.869 | 0
2018-12-30 06:00 | 6 | 359 | 0.49654 | 2.177 | 0
2018-12-30 07:00 | 7 | 359 | 0.52425 | 2.128 | 0
2018-12-30 08:00 | 7 | 359 | 0.55333 | 2.53 | 0.022817
2018-12-30 09:00 | 9 | 359 | 0.56505 | 2.695 | 0.06746
2018-12-30 10:00 | 10 | 359 | 0.57862 | 2.718 | 0.12996
2018-12-30 11:00 | 10 | 359 | 0.58237 | 2.923 | 0.089286
2018-12-30 12:00 | 12 | 359 | 0.57565 | 2.907 | 0.13294
2018-12-30 13:00 | 13 | 359 | 0.5742 | 2.831 | 0.16369
2018-12-30 14:00 | 13 | 359 | 0.57742 | 2.589 | 0.060516
2018-12-30 15:00 | 15 | 359 | 0.58843 | 2.646 | 0.03869
2018-12-30 16:00 | 16 | 359 | 0.6242 | 3.108 | 0.011905
2018-12-30 17:00 | 16 | 359 | 0.652 | 4.05 | 0
2018-12-30 18:00 | 18 | 359 | 0.64173 | 3.763 | 0
2018-12-30 19:00 | 19 | 359 | 0.627 | 3.534 | 0
2018-12-30 20:00 | 19 | 359 | 0.61075 | 3.261 | 0
2018-12-30 21:00 | 21 | 359 | 0.58262 | 3.144 | 0
2018-12-30 22:00 | 22 | 359 | 0.54715 | 2.927 | 0
2018-12-30 23:00 | 22 | 359 | 0.51815 | 2.843 | 0
2018-12-31 | 0 | 360 | 0.49018 | 2.645 | 0
2018-12-31 01:00 | 1 | 360 | 0.47533 | 2.286 | 0
2018-12-31 02:00 | 1 | 360 | 0.46977 | 2.198 | 0
2018-12-31 03:00 | 3 | 360 | 0.471 | 2.173 | 0
2018-12-31 04:00 | 4 | 360 | 0.48 | 2.224 | 0
2018-12-31 05:00 | 4 | 360 | 0.50268 | 2.399 | 0
2018-12-31 06:00 | 6 | 360 | 0.53432 | 2.66 | 0
2018-12-31 07:00 | 7 | 360 | 0.56967 | 2.888 | 0
2018-12-31 08:00 | 7 | 360 | 0.57668 | 3.146 | 0.025794
2018-12-31 09:00 | 9 | 360 | 0.57771 | 3.388 | 0.10317
2018-12-31 10:00 | 10 | 360 | 0.58431 | 3.383 | 0.11409
2018-12-31 11:00 | 10 | 360 | 0.57944 | 3.24 | 0.14583
2018-12-31 12:00 | 12 | 360 | 0.57779 | 3.31 | 0.14286
2018-12-31 13:00 | 13 | 360 | 0.57717 | 3.228 | 0.079365
2018-12-31 14:00 | 13 | 360 | 0.58056 | 3.15 | 0.048611
2018-12-31 15:00 | 15 | 360 | 0.59079 | 3.247 | 0.031746
2018-12-31 16:00 | 16 | 360 | 0.62222 | 4.123 | 0.012897
2018-12-31 17:00 | 16 | 360 | 0.63723 | 5.099 | 0
2018-12-31 18:00 | 18 | 360 | 0.62098 | 4.342 | 0
2018-12-31 19:00 | 19 | 360 | 0.59454 | 3.808 | 0
2018-12-31 20:00 | 19 | 360 | 0.57099 | 3.115 | 0
2018-12-31 21:00 | 21 | 360 | 0.54504 | 2.799 | 0
2018-12-31 22:00 | 22 | 360 | 0.51844 | 2.813 | 0
2018-12-31 23:00 | 22 | 360 | 0.49039 | 2.7 | 0